## BPAM results
Date | elog | time | Location | Pass | Energy | FitPoint | X_geom_emit_mmmr | x_norm_emit_mmmr) | X_beta(m) | X_alpha | X_DP/P_(E-3) | dp/p_sigma | X_frac _chi-sqr | Y_geom_emit_mmmr | Y_norm_emit_mmmr) | Y_beta(m) | Y_alpha | Y_frac_chi-squ | Xbeta/design | Ybeta/design
Large spot at cathode, normalized emittance mm-mrad per PARMELA | [7 empty] | 0.11 | small laser spot |  | 0.04 |  |  |  | 0.11
[7 empty] | mass e -> | 0.511
100 keV
2004-11-29 | 1246868 | 1809 | 100 keV |  | 0.1 | MARKGUN | 0.1206 |  | 1.044 | 5.21 |  |  | 0.048 | 0.1123 |  | 0.3296 | 2.803 | 0.0163
2004-11-04 | 1243118 | 1205 | 100 keV |  | 0.1 | MARKGUN | 0.0745 |  | 1.953 | 9.7 |  |  | 0.119 | 0.055 |  | 0.376 | 3.77 | 0.07
2006-01-31 | 1305656 | 753 | 100 keV |  | 0.1 | MARKGUN | 0.0913 |  | 0.82 | 0.65 |  |  | 0.05 | 0.087 |  | 18.81 | 5.18 | 0.459
2006-07-13 | 1327542 | 1218 | 100 keV |  | 0.1 | MARKGUN | 0.2 |  | 0.2 | 1.72 |  |  | 0.08 | 0.08 |  | 5.7 | 7.7 | 0.045
2007-10-23 | 1395319 | 853 | 100 keV |  | 0.1 | MARKGUN | 0.075 |  | 2.17 | 0.44 |  |  | 0.06 | 0.081 |  | 18.6 | 8.28 | 0.116
5 MeV
2005-07-12 | 1279902 | 1015 | 5 MeV |  | 5 | MARKINJ | 0.0171 | 0.16644 | 38.59 | -28.96 |  |  | 0.162 | 0.017 | 0.16547 | 34.48 | 23.22 | 0.373
2005-02-03 | 1258412 | 534 | 5 MeV |  | 5 | IPM0L01 | 0.00629 | 0.061224 | 4.916 | -1 |  |  | 0.0956 | 0.013 | 0.12654 | 9.28 | 0.127 | 0.133
2004-12-02 | 1247426 | 1425 | 5 MeV |  | 5 | MARKINJ | 0.000924 | 0.0089938 | 8.009 | -2.436 |  |  | 0.064 | 0.0156 | 0.15184 | 8.22 | -0.516 | 0.185
2003-10-28 | 1176020 | 1836 | 5 MeV |  | 5 | MQJ0L02 | 0.0322 | 0.31342 | 5.45 | -4.95 |  |  | 0.108 | 0.0232 | 0.22582 | 8.96 | 4.55 | 0.076
2006-02-03 | 1306336 | 1156 | 5 MeV |  | 5 | MQJ0L04 | 0.126 | 1.2264 | 9.13 | -3.75 |  |  | 0.266 | 0.051 | 0.49641 | 1.81 | 0.165 | 0.298
2006-02-04 | 1306647 | 2106 | 5 MeV |  | 5 | MQJ0L04 | 0.066 | 0.64241 | 4.19 | -1.61 |  |  | 0.415 | 0.029 | 0.28227 | 6.33 | 2.2 | 5.036
2006-02-07 | 1307019 | 1223 | 5 MeV |  | 5 | MQJ0L04 | 0.0722 | 0.70276 | 8.67 | -3.65 |  |  | 0.502 | 0.051 | 0.49641 | 2.81 | 0.694 | 0.188
2006-03-13 | 1311521 | 907 | 5 MeV |  | 5 | MQJ0L04 | 0.044 | 0.42827 | 28.8 | -13.9 |  |  | 0.45 | 0.047 | 0.45747 | 4.38 | 2.3 | 0.44
2006-03-23 | 1313702 | 1034 | 5 MeV |  | 5 | MQJ0L04 | 0.072 | 0.70081 | 27.4 | -12 |  |  | 0.28 | 0.051 | 0.49641 | 3.44 | 1.85 | 0.24
2006-09-16 | 1338680 | 1441 | 5 MeV |  | 5 | MQJ0L04 | 0.077 | 0.74948 | 12.8 | -4.6 | 0.71 |  | 0.43 | 0.047 | 0.45747 | 3 | -0.15 | 1
2007-03-30 | 1367285 | 1805 | 5 MeV |  | 5 | MQJ0L04 | 0.0093 | 0.090522 | 3.25 | -0.49 |  |  | 0.68 | 0.0094 | 0.091495 | 4.14 | 0.31 | 0.42
2007-03-31 | 1367437 | 1507 | 5 MeV |  | 5 | MQJ0L04 | 0.037 | 0.36014 | 3.76 | -1.77 |  |  | 0.18 | 0.009 | 0.087602 | 2.31 | 0.72 | 0.05
2011-02-25 | 1570960 | 1853 | 5 MeV |  | 6.3 | IPM0L01 | 0.011 | 0.13517 | 2.57 | -0.044 |  |  |  | 0.0055 | 0.067585 | 5.17 | -0.07
2011-03-04 | 1572606 | 1120 | 5 MeV |  | 6.3 | IPM0L01 | 0.01 | 0.12288 | 2.07 | 0.344 |  |  |  | 0.00583 | 0.07164 | 6.18 | -0.354
2005-07-06 | 1279022 | 2211 | Inj |  | 51.3 | MQJ0L04 | 0.00504 | 0.50595 | 2.011 | 0.377 | 1.284 | 0.001284 | 0.1794 | 0.0276 | 2.7707 | 2.61 | 0.995 | 0.1677
2005-05-19 | 1281596 | 1241 | Inj |  | 64.1 | MQJ0L04 | 0.00929 | 1.1653 | 4.198 | 1.1732 | 0.318 | 0.000318 | 1.035 | 0.0159 | 1.9944 | 2.483 | 1.425 | 0.419
2005-05-19 | 1281592 | 1233 | Inj |  | 64.1 | FIT1 | 0.00929 | 1.1653 | 4.198 | 1.1732 | 0.318 | 0.000318 | 1.035 | 0.0159 | 1.9944 | 2.483 | 1.425 | 0.419
2005-05-05 | 1269196 | 1132 | Inj |  | 64.1 | FIT1 | 0.0265 | 3.3241 | 19.678 | -2.49 | 0.177 | 0.000177 | 0.29 | 0.00137 | 0.17185 | 105.65 | 2.55 | 0.414
2005-04-15 | 1206873 | 1043 | Inj |  | 64.1 | MQJ0L04 | 0.00929 | 1.1653 | 10.412 | 3.07 |  |  | 0.434 | 0.00945 | 1.1854 | 3.62 | -1.627 | 0.259
2005-03-31 | 1264665 | 1318 | Inj |  | 64.1 | MQJ0L04 | 0.0249 | 3.1234 | 6.56 | -3.6 |  |  | 0.225 | 0.0233 | 2.9227 | 43.47 | -2.93 | 0.28
2005-03-15 | 1262283 | 1339 | Inj |  | 64.1 | MQJ0L04 | 0.00929 | 1.1653 | 8.91 | 3.458 | 1 | 0.001 | 0.3007 | 0.054 | 6.7736 | 6.34 | -1.053 | 0.4117
2005-03-15 | 1262283 | 1256 | Inj |  | 64.1 | MQJ0L04 | 0.03377 | 4.236 | 3.792 | 0.461 | 0.859 | 0.000859 | 0.728 | 0.08146 | 10.218 | 5.6447 | -0.683 | 0.3044
2005-03-01 | 1259994 | 1422 | Inj |  | 64.1 | MQJ0L04 | 0.038 | 4.7666 | 3.36 | -0.293 | 0.259 | 0.000259 | 0.402 | 0.0058 | 0.72753 | 7.8 | 0.1307 | 0.391
2005-03-01 | 1259994 | 1309 | Inj |  | 64.1 | MQJ0L04 | 0.0343 | 4.3025 | 2.855 | -0.214 |  |  | 0.439 | 0.0052 | 0.65227 | 9.355 | 0.156 | 0.417
2005-02-03 | 1258413 | 638 | Inj |  | 64.1 | IPM0L06 | 0.0031 | 0.38885 | 66.22 | -4.6 |  |  | 0.218 | 0.001 | 0.12544 | 14.18 | -1.385 | 0.198
2004-12-09 | 1249355 | 1740 | Inj |  | 64.1 | MQJ0L04 | 0.0498 | 6.2467 | 24.33 | -11.94 |  |  | 0.818 | 0.0316 | 3.9638 | 7.33 | 1.92 | 0.298
2004-09-02 | 1231048 | 1548 | Inj |  | 55.7 | MQD0L06 | 0.00091 | 0.099188 | 272 | 33.7 | 0.194 | 0.000194 | 0.1066 | 0.000574 | 0.062564 | 6.31 | -1.589 | 0.0309
2004-05-21 | 1213593 | 3:31 | Inj |  | 55.7 | MQJ0L04 | 0.016 | 1.744 | 3.83 | -2.48 |  |  | 0.552 | 0.019 | 2.071 | 5.83 | -0.74 | 0.157
2004-05-21 | 1213593 | 2:43 | Inj |  | 55.7 | MQJ0L04 | 0.0179 | 1.9511 | 4.89 | -3.07 |  |  | 0.521 | 0.0206 | 2.2453 | 5.769 | -0.659 | 0.155
2004-04-15 | 1206873 | 1007 | Inj |  | 42 | MQJ0L04 | 0.03305 | 2.7162 | 10.46 | -6.02 |  |  | 0.708 | 0.0228 | 1.8738 | 1.5 | 1.56 | 0.825
2004-01-20 | 1191277 | 1824 | Inj |  | 55.7 | FIT1 | [6 empty] | 26.35 | 0.000373 | 0.040656 | 14.95 | -6.375 | 0.331
2003-11-26 | 1182292 | 1646 | Inj |  | 55.7 | MQJ0L04 | 0.058 | 6.3218 | 4 | -0.652 | 0.01 | 1e-05 | 0.337 | 0.0087 | 0.94828 | 2.11 | -1.95 | 0.205
2003-11-16 | 1180418 | 1145 | Inj |  | 55.7 | MQJ0L04 | 0.0082 | 0.89378 | 3.93 | 0.0676 | 1.36 | 0.00136 | 0.185 | 0.0201 | 2.1908 | 3.836 | -0.828 | 0.297
2006-05-04 | 1321128 | 1022 | Inj |  | 28.8 | MQJ0L04 | 0.049 | 2.7612 | 17.6 | -7.9 | 0.01 | 1e-05 | 0.6 | 0.064 | 3.6065 | 2.25 | 0.38 | 0.34
2006-07-10 | 1326926 | 1903 | Inj |  | 36.6 | MQJ0L04 | 0.08 | 5.7294 | 27.3 | -12.1 | 0.01 | 1e-05 | 0.18 | 0.03 | 2.1485 | 3.66 | 2.5 | 0.26
2006-07-13 | 1327493 | 1023 | Inj |  | 36.6 | MQJ0L04 | 0.022 | 1.5756 | 25.9 | -11.5 | 0.4 | 0.0004 | 0.233 | 0.008 | 0.57294 | 0.82 | 0.74 | 0.29
2007-01-07 | 1353125 | 1132 | Inj |  | 36.7 | MQJ0L04 | 0.034 | 2.4416 | 6.94 | -1.75 |  |  | 0.26 | 0.018 | 1.2926 | 1.66 | -0.32 | 0.36
2007-01-08 | 1353261 | 1019 | Inj |  | 36.7 | MQJ0L04 | 0.081 | 5.8169 | 20.4 | -8.74 |  |  | 0.91 | 0.065 | 4.6678 | 6.2 | 1.22 | 0.34
2007-03-02 | 1361380 | 1018 | Inj |  | 36.7 | MQJ0L04 | 0.03 | 2.1544 | 8.2 | -3.4 |  |  | 0.36 | 0.009 | 0.64632 | 2.33 | 2.66 | 0.27
2007-03-21 | 1365325 | 951 | Inj |  | 36.7 | MQJ0L04 | 0.037 | 2.6571 | 15.8 | -6.43 | 0.01 | 1e-05 | 0.38 | 0.013 | 0.93357 | 3.81 | 3.2 | 0.29
2007-05-23 | 1377669 | 1319 | Inj |  | 57.4 | MQJ0L04 | 0.0194 | 2.1791 | 1.404 | -0.87 |  |  | 0.01 | 0.012 | 1.3479 | 3.84 | 0.32 | 0.17
2007-06-18 | 1382871 | 1800 | Inj |  | 45.2 | MQJ0L04 | 0.00093 | 0.082257 | 1.15 | -0.29 |  |  | 0.6 | 0.0074 | 0.65452 | 3.48 | 0.84 | 0.13
2007-06-28 | 1384660 | 1441 | Inj |  | 52.5 | MQJ0L04 | 0.016 | 1.6438 | 1.8 | 0.32 | 0.7 | 0.0007 | 0.28 | 0.0096 | 0.98625 | 3.03 | 1.15 | 0.15
2007-07-06 | 1385993 | 1128 | Inj |  | 39.5 | MQJ0L04 | 0.014 | 1.0821 | 0.95 | -0.1 | 1.03 | 0.00103 | 0.14 | 0.0069 | 0.53332 | 2.04 | 0.69 | 0.13
2010-03-16 | 1512214 | 1304 | Inj |  | 56.62 | IPM0L06 | 0.00202 | 0.22381 | 142 | -1.004 |  |  |  | 0.00156 | 0.17284 | 9.2 | -0.78
2011-02-25 | 1570975 | 1950 | INJ |  | 61.7625 | IPM0L06 | 0.00166 | 0.20063 | 90.37 | -9.15 |  |  |  | 0.00237 | 0.28644 | 6.47 | -0.207
2011-03-08 | 1573582 | 103 | INJ |  | 61.7625 | IPM0L06 | 0.00142 | 0.17162 | 36.72 | -4.09 |  |  |  | 0.00166 | 0.20063 | 16.09 | -0.584
ARC1
2011-02-26 | 1571127 | 729 | ARC1 |  | 610.7625 | IPM1E02 | 0.000208 | 0.24861 | 79.05 | -0.311 |  |  |  | 0.000175 | 0.20917 | 52.72 | 3.883
2011-03-04 | 1572609 | 842 | ARC1 |  | 610.7625 | IPM1E02 | 0.00034 | 0.40638 | 185.1 | -0.83 |  |  |  | 0.00015 | 0.17928 | 95.2 | 7.89
ARC2
2011-03-04 | 1572610 | 734 | ARC2 |  | 1159.76 | IPM2S09 | 4e-05 | 0.090784 | 2.74 | -0.18 |  |  |  | 0.000199 | 0.45165 | 0.93 | -0.047
Design |  |  | All Halls | 1-4 |  |  |  |  | 10 | 0 | [5 empty] | 10 | 0
|  |  |  | 5 |  |  |  |  | 20 | 0 | [5 empty] | 20 | 0
2005-07-27 | 1283237 | 1032 | A | 3 | 2753 | start | 0.000221 | 1.1906 | 4.919 | -0.4499 | 0.0258 | 2.58e-05 | 0.4956 | 0.00122 | 6.5727 | 12.43 | -0.4321 | 0.6975 | 0.4919 | 1.243 | 0 | 0 | 0 | 0 | 0 | 0 | 0 | 0
2005-07-19 | 1281675 | 1814 | A | 3 | 2753 | start | 0.000756 | 4.0729 | 11.37 | 0.258 | 0.035 | 3.5e-05 | 0.801 | 0.00015 | 0.80812 | 3.678 | 0.751 | 2.29 | 1.137 | 0.3678 | 0 | 0 | 0 | 0 | 0 | 0 | 0 | 0
2005-07-19 | 1281663 | 1711 | A | 3 | 2753 | start | 0.000176 | 0.9482 | 10.94 | -0.249 |  |  | 0.587 | 0.00015 | 0.80812 | 4.65 | 0.829 | 2.18 | 1.094 | 0.465 | 0 | 0 | 0 | 0 | 0 | 0 | 0 | 0
2005-07-18 | 1281439 | 1912 | A | 3 | 2753 | start | 0.000444 | 2.392 | 53.42 | 2.28 |  |  | 0.862 | 0.00015 | 0.80812 | 172.1 | 1.65 | 0.4386 | 5.342 | 17.21 | 1 | 1 | 1 | 1 | 1 | 0 | 0 | 0
2005-07-18 | 1281432 | 1816 | A | 3 | 2753 | start | 0.000214 | 1.1529 | 19.238 | 4.02 |  |  | 0.576 | 0.000534 | 2.8769 | 39.44 | 0.777 | 0.997 | 1.9238 | 3.944 | 0 | 1 | 0 | 0 | 1 | 0 | 1 | 0
2005-07-17 | 1281091 | 0:44 | A | 3 | 2753 | start | 0.000466 | 2.5106 | 16.23 | 3.72 |  |  | 0.798 | 4.4e-05 | 0.23705 | 28.94 | 1.527 | 0.458 | 1.623 | 2.894 | 0 | 0 | 0 | 0 | 1 | 0 | 1 | 0
2005-07-16 | 1281066 | 2246 | A | 3 | 2753 | start | 0.00029 | 1.5624 | 25.3 | 5.708 |  |  | 0.542 | 0.000102 | 0.54952 | 21.23 | 0.349 | 0.368 | 2.53 | 2.123 | 0 | 0 | 0 | 0 | 1 | 0 | 1 | 0
2005-07-16 | 1281056 | 2138 | A | 3 | 2753 | start | 0.000402 | 2.1658 | 13.17 | 2.899 |  |  | 0.802 | 8.2e-05 | 0.44177 | 15.596 | 0.292 | 2.945 | 1.317 | 1.5596 | 0 | 0 | 0 | 0 | 1 | 0 | 0 | 0
2005-07-16 | 1281049 | 2041 | A | 3 | 2753 | start | 0.000183 | 0.98591 | 17.055 | 4.387 |  |  | 1.327 | 8.2e-05 | 0.44177 | 11.562 | 0.035 | 0.849 | 1.7055 | 1.1562 | 0 | 0 | 0 | 0 | 1 | 0 | 1 | 0
2005-06-22 | 1276692 | 1808 | A | 3 | 2753 | start | 0.000119 | 0.64111 | 17.03 | -0.02 | 0.024 | 2.4e-05 | 0.3422 | 4.2e-05 | 0.22627 | 8.291 | 0.151 | 0.5748 | 1.703 | 0.8291 | 0 | 0 | 0 | 0 | 0 | 0 | 0 | 0
2005-06-04 | 1273465 | 2:06 | A | 4 | 3653 | start | 0.00011 | 0.78636 | 139.7 | -16.73 | 0.0189 | 1.89e-05 | 3.12 | 3.7e-05 | 0.2645 | 21.2 | -0.6447 | 0.468 | 13.97 | 2.12 | 1 | 0 | 1 | 0 | 1 | 0 | 1 | 0
2005-06-03 | 1273217 | 1:45 | A | 4 | 3653 | start | 5e-05 | 0.35744 | 95.29 | -14.9 | 0.00613 | 6.13e-06 | 0.218 | 1e-05 | 0.071487 | 58.71 | 8.057 | 1.939 | 9.529 | 5.871 | 1 | 1 | 1 | 1 | 1 | 1 | 1 | 1
2004-09-21 | 1234749 | 1041 | A | 5 | 5748 | start | 0.000165 | 1.856 | 163.76 | 7.27 | 0.0107 | 1.07e-05 | 0.172 | 4.6e-05 | 0.51743 | 118.78 | 3.776 | 2.55 | 8.188 | 5.939 | 1 | 1 | 1 | 1 | 1 | 1 | 1 | 1
2004-07-12 | 1223920 | 1558 | A | 3 | 3026 | start | 0.00014 | 0.82904 | 3.53 | 1.08 | 0.0213 | 2.13e-05 | 1.47 | 5e-05 | 0.29609 | 17.47 | -0.695 | 1.09 | 0.353 | 1.747 | 0 | 0 | 0 | 0 | 0 | 0 | 0 | 0
2004-06-24 | 1220581 | 1950 | A | 3 | 3026 | start | 0.00014 | 0.82904 | 66.4 | -0.29 | 0.0416 | 4.16e-05 | 0.531 | 7.6e-05 | 0.45005 | 14.47 | -0.252 | 0.526 | 6.64 | 1.447 | 1 | 0 | 1 | 0 | 0 | 0 | 0 | 0
2004-06-12 | 1218064 | 1427 | A | 3 | 3026 | start | 0.00018 | 1.0659 | 6.57 | 0.469 |  |  | 0.357 | 0.00014 | 0.82904 | 542.8 | 18.8 | 0.959 | 0.657 | 54.28 | 0 | 1 | 0 | 1 | 0 | 1 | 0 | 1
2004-06-12 | 1218043 | 1259 | A | 3 | 3026 | start | 0.00014 | 0.82904 | 12.7 | 0.59 |  |  | 0.484 | 0.00011 | 0.65139 | 411.2 | 13.58 | 1.66 | 1.27 | 41.12 | 0 | 1 | 0 | 1 | 0 | 1 | 0 | 1
2004-06-11 | 1217923 | 2216 | A | 3 | 3026 | start | 0.000186 | 1.1014 | 39.68 | -2.744 | 0.023 | 2.3e-05 | 0.626 | 0.00014 | 0.82904 | 261.2 | 9.37 | 1.1 | 3.968 | 26.12 | 1 | 1 | 0 | 1 | 1 | 1 | 0 | 1
2004-06-11 | 1217917 | 2111 | A | 3 | 3026 | start | 1.1e-05 | 0.065139 | 16.02 | -0.93 | 0.0245 | 2.45e-05 | 0.769 | 0.000128 | 0.75798 | 210.8 | 7.73 | 0.372 | 1.602 | 21.08 | 0 | 1 | 0 | 1 | 0 | 1 | 0 | 1
2004-05-05 | 1210649 | 1106 | A | 5 | 3772 | start | 0.00034 | 2.5097 | 12.12 | 3.844 | 0.01 | 1e-05 | 0.172 | 0.000628 | 4.6356 | 9.046 | 0.67 | 0.337 | 0.606 | 0.4523 | 0 | 0 | 0 | 0 | 1 | 0 | 1 | 0
2004-04-20 | 1207930 | 1527 | A | 5 | 3772 | start | 9.5e-05 | 0.70125 | 3.5 | 1.01 | 0.0331 | 3.31e-05 | 0.491 | 0.000128 | 0.94485 | 30.83 | -0.073 | 0.794 | 0.175 | 1.5415 | 1 | 0 | 1 | 0 | 0 | 0 | 0 | 0
2004-04-19 | 1207754 | 1954 | A | 5 | 3772 | start | 0.000113 | 0.83412 | 5.302 | 0.673 | 0.06049 | 6.049e-05 | 0.224 | 0.000102 | 0.75292 | 106.4 | 1.649 | 0.457 | 0.2651 | 5.32 | 1 | 1 | 0 | 1 | 0 | 0 | 0 | 0
2004-04-10 | 1205829 | 2135 | A | 5 | 3772 | start | 0.000132 | 0.97437 | 24.59 | 3.335 | 0.0199 | 1.99e-05 | 0.294 | 6.5e-05 | 0.4798 | 12.64 | -1.281 | 0.75 | 1.2295 | 0.632 | 0 | 0 | 0 | 0 | 1 | 0 | 1 | 0
2004-04-07 | 1205316 | 2355 | A | 5 | 3772 | start | 0.000218 | 1.6092 | 7.98 | 0.138 |  |  | 0.302 | 0.000106 | 0.78245 | 61.008 | 1.671 | 0.671 | 0.399 | 3.0504 | 0 | 1 | 0 | 0 | 0 | 0 | 0 | 0
2004-01-28 | 1192864 | 1422 | A | 4 | 4016 | start | 0.000136 | 1.0688 | 42.84 | 1.709 | 0.0173 | 1.73e-05 | 0.48 | 0.000171 | 1.3439 | 7.47 | 0.1508 | 0.337 | 4.284 | 0.747 | 1 | 0 | 1 | 0 | 0 | 0 | 0 | 0
2004-01-26 | 1192461 | 1435 | A | 4 | 4016 | start | 0.0005 | 3.9295 | 3.45 | -0.6603 | 0.0441 | 4.41e-05 | 0.286 | 0.000109 | 0.85664 | 29.22 | 1.887 | 4.53 | 0.345 | 2.922 | 0 | 0 | 0 | 0 | 0 | 0 | 0 | 0
2004-01-21 | 1191353 | 8:45 | A | 4 | 4016 | start | 0.000519 | 4.0789 | 30.11 | 0.028 | 0.0326 | 3.26e-05 | 0.37 |  |  | 185.9 | 7.91 | 0.873 | 3.011 | 18.59 | 1 | 1 | 0 | 1 | 0 | 1 | 0 | 1
2003-07-15 | 1160628 | 1355 | A | 2 | 2134 | start | 0.000637 | 2.6602 | 11.37 | 0.194 |  |  | 1.93 | 0.000248 | 1.0357 | 9.15 | 0.0835 | 2.04 | 1.137 | 0.915 | 0 | 0 | 0 | 0 | 0 | 0 | 0 | 0
2005-10-13 | 1294831 | 2257 | A | 3 | 3179 | start | 0.0002 | 1.2442 | 11.23 | 2.41 | 0.015 | 1.5e-05 | 1.84 | 0.0002 | 1.2442 | 55.87 | -0.299 | 0.66 | 1.123 | 5.587 | 0 | 1 | 0 | 1 | 1 | 0 | 0 | 0
2005-10-13 | 1294824 | 1914 | A | 3 | 3179 | start | 0.00016 | 0.99538 | 7.41 | 1.56 | 0.008 | 8e-06 | 0.488 | 0.0004 | 2.4885 | 28.4 | -0.1 | 5.6 | 0.741 | 2.84 | 0 | 0 | 0 | 0 | 0 | 0 | 0 | 0
2006-03-01 | 1309906 | 1712 | A | 2 | 1518 | start | 0.0001 | 0.29706 | 11.07 | -0.055 | 0.00486 | 4.86e-06 | 0.892 | 0.00044 | 1.3071 | 46.86 | 0.103 |  | 1.107 | 4.686 | 0 | 1 | 0 | 1 | 0 | 0 | 0 | 0
2006-03-01 | 1309911 | 1806 | A | 2 | 1518 | start | 0.00077 | 2.2874 | 10.31 | 1.08 | 0.081 | 8.1e-05 | 0.391 | 0.0004 | 1.1883 | 57.4 | -0.37 | 0.65 | 1.031 | 5.74 | 0 | 1 | 0 | 1 | 0 | 0 | 0 | 0
2006-03-28 | 1314652 | 900 | A | 5 | 3287 | start | 0.00019 | 1.2222 | 6.92 | -0.66 | 0.027 | 2.7e-05 | 0.084 | 0.0002 | 1.2865 | 33.76 | -0.15 | 0.187 | 0.346 | 1.688 | 0 | 0 | 0 | 0 | 0 | 0 | 0 | 0
2006-09-20 | 1339440 | 2204 | A | 1 | 687 | start | 0.0016 | 2.1511 | 55.4 | 3.2 |  |  | 0.5 | 0.0004 | 0.53777 | 5.84 | -0.66 | 0.46 | 5.54 | 0.584 | 1 | 0 | 1 | 0 | 1 | 0 | 1 | 0
2006-10-20 | 1344024 | 1731 | A | 4 | 2637 | start | 0.0002 | 1.0321 | 14.6 | -1.34 | 0.025 | 2.5e-05 | 0.42 | 0.0008 | 4.1284 | 29.3 | -0.8 | 0.6 | 1.46 | 2.93 | 0 | 0 | 0 | 0 | 0 | 0 | 0 | 0
2007-02-25 | 1360499 | 1716 | A | 4 | 2650 | start | 0.00032 | 1.6595 | 3.66 | -0.34 |  |  | 0.28 | 0.0001 | 0.51859 | 47.3 | 1.34 | 0.59 | 0.366 | 4.73 | 0 | 1 | 0 | 1 | 0 | 0 | 0 | 0
2007-03-04 | 1362326 | 2059 | A | 4 | 2650 | start | 5e-05 | 0.2593 | 37.8 | 2.21 | 0.009 | 9e-06 | 0.65 | 0.001 | 5.1859 | 2.38 | 0.23 | 0.51 | 3.78 | 0.238 | 1 | 1 | 0 | 1 | 1 | 0 | 0 | 0
2007-03-06 | 1362713 | 2118 | A | 4 | 2650 | start | 0.0002 | 1.0372 | 26.2 | 0.52 | 0.027 | 2.7e-05 | 0.56 | 0.0001 | 0.51859 | 9.8 | 4.5 | 0.53 | 2.62 | 0.98 | 0 | 0 | 0 | 0 | 0 | 1 | 0 | 1
2007-03-22 | 1365661 | 2250 | A | 4 | 2650 | start | 0.003 | 15.5577 | 20.6 | 1.6 |  |  | 0.49 | 0.00087 | 4.5117 | 446 | 58 | 3.62 | 2.06 | 44.6 | 0 | 1 | 0 | 1 | 0 | 1 | 0 | 1
2007-04-06 | 1368543 | 1642 | A | 1 | 818 | start | 0.0004 | 0.64031 | 24.1 | 1.6 | 0.04 | 4e-05 | 5.1 | 0.0004 | 0.64031 | 29.8 | -0.11 | 1.7 | 2.41 | 2.98 | 0 | 0 | 0 | 0 | 0 | 0 | 0 | 0
Design | [8 empty] | 14.6 | -2 | [5 empty] | 9.27 | 0.64 | [7 empty] | 0 | 0 | 0 | 0
2010-03-15 | 1511970 | 1705 | A | 1 | 1063.1 | IPM1C04 | 0.0021 | 4.3689 | 10.5 | -0.91 |  |  |  | 0.00028 | 0.58252 | 8.54 | 2.45 |  | 1.05 |  | 0 |  | 0 |  | 0 | 1 | 0 | 0
2011-02-26 | 1571224 | 1433 | A | 1 | 1059.76 | IPM1C04 | 0.00102 | 2.1154 | 44 | -3.35 |  |  |  | 0.000327 | 0.67816 | 42.7 | 0.561 |  | 4.4 |  | 1 |  | 1 |  | 1 | 0 | 1 | 0
2011-03-09 | 1573586 | 311 | A | 4 | 4453.76 | IPM1C04 | 0.0002 | 1.7432 | 11.5 | -2.66 |  |  |  | 0.000202 | 1.7606 | 39.3 | 0.9046 |  | 1.15 |  | 0 |  | 0 |  | 1 | 0 | 0 | 0
2005-06-20 | 1276389 | 1739 | B | 5 | 4553 | start | 7.2e-05 | 0.64152 | 333.9 | 0.842 |  |  | 0.2845 | 7.1e-05 | 0.63261 | 24.94 | 1.74 | 0.277 | 16.695 | 1.247 | 1 | 0 | 1 | 0 | 0 | 0 | 0 | 0
2005-06-20 | 1276366 | 1638 | B | 5 | 4553 | start | 7e-05 | 0.6237 | 345.4 | 0.876 |  |  | 0.3655 | 5.7e-05 | 0.50787 | 20.67 | 1.54 | 0.699 | 17.27 | 1.0335 | 1 | 0 | 1 | 0 | 0 | 0 | 0 | 0
2005-06-20 | 1276341 | 1455 | B | 5 | 4553 | start | 0.000134 | 1.1939 | 89.75 | -0.2747 |  |  | 0.389 | 0.00046 | 4.0986 | 17.32 | 0.6853 | 0.6367 | 4.4875 | 0.866 | 1 | 0 | 1 | 0 | 0 | 0 | 0 | 0
2004-10-28 | 1241566 | 1736 | B | 5 | 5766 | start | 0.000128 | 1.4443 | 75.85 | 0.727 |  |  | 0.605 | 0.000416 | 4.694 | 16.88 | 0.855 | 0.239 | 3.7925 | 0.844 | 1 | 0 | 0 | 0 | 0 | 0 | 0 | 0
2005-10-24 | 1296161 | 1528 | B | 4 | 4219 | start | 0.001 | 8.2564 | 49.43 | -2.82 |  |  | 1.14 | 0.0005 | 4.1282 | 14.4 | 0.256 | 1.12 | 4.943 | 1.44 | 1 | 0 | 1 | 0 | 1 | 0 | 0 | 0
2005-11-11 | 1298285 | 1320 | B | 5 | 5259 | start | 0.00024 | 2.47 | 75.74 | 0.34 |  |  | 0.354 | 0.00027 | 2.7787 | 22.97 | -0.074 | 0.177 | 3.787 | 1.1485 | 1 | 0 | 0 | 0 | 0 | 0 | 0 | 0
2006-02-09 | 1307323 | 849 | B | 2 | 1518 | start | 0.00045 | 1.3368 | 234 | 0.434 |  |  | 3.44 | 0.000159 | 0.47233 | 223 | 14.87 | 0.276 | 23.4 | 22.3 | 1 | 1 | 1 | 1 | 0 | 1 | 0 | 1
2006-03-09 | 1311020 | 900 | B | 2 | 1337 | start | 0.00056 | 1.4652 | 55.5 | 2.8 |  |  | 0.356 | 0.0013 | 3.4014 | 4.86 | -0.6 | 0.357 | 5.55 | 0.486 | 1 | 0 | 1 | 0 | 1 | 0 | 0 | 0
2006-05-03 | 1321030 | 2321 | B | 2 | 1052 | start | 0.002 | 4.1174 | 13.9 | 1.32 |  |  | 0.7 | 0.002 | 4.1174 | 29.2 | 1.57 | 2.44 | 1.39 | 2.92 | 0 | 0 | 0 | 0 | 0 | 0 | 0 | 0
2006-05-04 | 1321054 | 117 | B | 2 | 1052 | start | 0.0007 | 1.4411 | 18.2 | 1.31 |  |  | 0.55 | 0.007 | 14.411 | 28.9 | 0.64 | 0.113 | 1.82 | 2.89 | 0 | 0 | 0 | 0 | 0 | 0 | 0 | 0
2009-09-21 | 1339494 | 638 | B | 1 | 687 | start | 0.0008 | 1.0755 | 68.5 | 1.05 |  |  | 0.26 | 0.0019 | 2.5544 | 62.7 | 3.1 | 0.2 | 6.85 | 6.27 | 1 | 1 | 1 | 1 | 0 | 1 | 0 | 1
2006-10-03 | 1341596 | 2333 | B | 5 | 3287 | start | 0.0002 | 1.2865 | 11.6 | -0.53 |  |  | 0.22 | 0.0004 | 2.573 | 65.3 | -6.5 | 0.22 | 0.58 | 3.265 | 0 | 1 | 0 | 0 | 0 | 1 | 0 | 1
2007-03-20 | 1365228 | 2337 | B | 5 | 3303 | start | 0.001 | 6.4638 | 72.1 | 2.81 |  |  | 0.31 | 0.001 | 6.4638 | 10.4 | 0.57 | 0.72 | 3.605 | 0.52 | 1 | 0 | 0 | 0 | 1 | 0 | 0 | 0
2007-04-04 | 1368062 | 1305 | B | 5 | 3914 | start | 0.0001 | 0.76595 | 232 | 7.5 |  |  | 1.5 | 0.0001 | 0.76595 | 5.1 | 1.04 | 1.6 | 11.6 | 0.255 | 1 | 1 | 1 | 0 | 1 | 0 | 1 | 0
2007-07-01 | 1385200 | 1002 | B | 5 | 4717.58 | start | 0.00022 | 2.0311 | 57.2 | -0.37 |  |  | 0.37 | 0.00027 | 2.4927 | 30.5 | 0.72 | 0.22 | 2.86 | 1.525 | 0 | 0 | 0 | 0 | 0 | 0 | 0 | 0
2010-03-12 | 1511559 | 1844 | B | 3 | 3056.25 | ITV2C00 | 0.0015 | 8.9714 | 50 | 0.26 |  |  |  | 0.00028 | 1.6747 | 100 | 2.13 |  | 5 | 10 | 1 | 1 | 1 | 1 | 0 | 1 | 0 | 0
2010-03-15 | 1511980 | 1738 | B | 3 | 3076.1 | ITV2C00 | 0.00013 | 0.78257 | 143 | 5.8 |  |  |  | 0.00044 | 2.6487 | 62 | 1.4 |  | 14.3 | 6.2 | 1 | 1 | 1 | 1 | 1 | 0 | 1 | 0
2005-06-16 | 1275806 | 941 | C | 2 | 1853 | start | 0.000129 | 0.46778 | 40.736 | -8.408 | 0.0303 | 3.03e-05 | 0.2855 | 8.6e-05 | 0.31186 | 7.98 | -1.155 | 0.396 | 4.0736 | 0.798 | 1 | 0 | 1 | 0 | 1 | 0 | 1 | 0
2004-10-28 | 1241590 | 2034 | C | 5 | 5766 | start | 0.000248 | 2.7984 | 66.86 | 0.4605 | 0.0355 | 3.55e-05 | 0.1466 | 0.000159 | 1.7941 | 5.152 | -0.582 | 0.1873 | 3.343 | 0.2576 | 1 | 1 | 0 | 0 | 0 | 0 | 0 | 0
2004-04-28 | 1209397 | 9:55 | C | 4 | 3026 | start | 0.00015 | 0.88826 | 7.696 | -2.374 | 0.0208 | 2.08e-05 | 0.231 | 0.000247 | 1.4627 | 38.65 | -5.696 | 0.317 | 0.7696 | 3.865 | 0 | 1 | 0 | 0 | 1 | 1 | 0 | 1
2003-11-22 | 1181590 | 1516 | C | 3 | 3026 | start | 6.8e-05 | 0.40268 | 19.4 | -1.63 | 0.021 | 2.1e-05 | 0.15 | 4.5e-05 | 0.26648 | 13.7 | 0.241 | 0.347 | 1.94 | 1.37 | 0 | 0 | 0 | 0 | 0 | 0 | 0 | 0
2006-03-29 | 1314970 | 1638 | C | 1 | 687 | start | 0.00015 | 0.20166 | 31.622 | 1.93 | 0.077 | 7.7e-05 | 0.9 | 0.00018 | 0.242 | 51.86 | 0.71 | 0.474 | 3.1622 | 5.186 | 1 | 1 | 0 | 1 | 0 | 0 | 0 | 0
2006-05-16 | 1322452 | 11 | C | 1 | 360 | start | 0.0013 | 0.91585 | 25.1 | 1.07 | 0.04 | 4e-05 | 0.37 | 0.0004 | 0.2818 | 37.7 | -2.03 | 0.57 | 2.51 | 3.77 | 53 | 1 | 39 | 0 | 39 | 1 | 27 | 0
2006-09-21 | 1339472 | 158 | C | 1 | 687 | start | 0.0033 | 4.4366 | 80.9 | 7.2 | 0.01 | 1e-05 | 0.54 | 0.0001 | 0.13444 | 4.13 | 1.1 | 0.82 | 8.09 | 0.413 | 125 | 0 | 125 | 0 | 130 | 0 | 130 | 0
2006-09-22 | 1339795 | 1819 | C | 1 | 687 | start | 0.00034 | 0.4571 | 52.3 | 4.9 | 0.017 | 1.7e-05 | 0.55 | 0.0004 | 0.53777 | 15.6 | 0.1 | 0.46 | 5.23 | 1.56 | 28 | 0 | 20 | 0 |  | 0 |  | 0
2006-10-03 | 1341562 | 1900 | C | 1 | 687 | start | 0.00017 | 0.22855 | 8.5 | 1.65 | 0.02 | 2e-05 | 0.43 | 7e-05 | 0.09411 | 6.6 | 0.5 | 0.71 | 0.85 | 0.66 |  | 0 |  | 0 |  | 0 |  | 0
2007-11-07 | 1399323 | 836 | C | 5 | 4045 | start | 0.00012 | 0.9499 | 30.5 | 0.58 | 0.02 | 2e-05 | 0.18 | 0.00056 | 4.4329 | 28.2 | -2.06 | 0.51 | 1.525 | 1.41 |  | 0 |  | 0 |  | 1 |  | 0
2010-08-10 |  |  | C | 1 | 1162 | start | 0.00022 | 0.50027 | [5 empty] | 0.00022 | 0.50027
design | [8 empty] | 14.5 | -1.8 | [5 empty] | 11.3 | 0.114
2011-02-24 | 1570322 | 823 | C | 1 | 1159.7625 | IPM3C04 | 0.000845 | 1.9178 | 29.71 | -1.108 |  |  |  | 0.00136 | 3.0866 | 12.02 | -0.061
2011-03-09 | 1573591 | 343 | C | 1 | 1159.7625 | IPM3C04 | 0.000458 | 1.0395 | 31.8 | -0.581 |  |  |  | 0.000842 | 1.911 | 6.54 | -0.098

## input_variation_results
CDR_ trial | type | xbscale | ybscale | xaldiff | yaldiff | peak_spr(mm) | plane_spreader | peak_ramp(mm) | plane_ramp | X@radiator | Y@radiator | X@collimator | Y@collimator
CDR_ T1 | short | 0.5 | 0.5 | -1 | -1 | 1.14 | Y | 1.12 | X | 1.77 | 0.58 | 0.46 | 0.46
CDR_ T2 | short | 0.5 | 1 | 0 | 0 | 0.85 | X | 1.22 | X | 1.77 | 0.43 | 0.46 | 0.46
CDR_ T3 | short | 0.5 | 2 | 1 | 1 | 1.16 | X | 1.41 | X | 1.88 | 0.87 | 0.45 | 0.2
CDR_ T4 | short | 1 | 0.5 | 0 | 1 | 0.77 | X | 0.97 | X | 1.48 | 0.35 | 0.52 | 0.52
CDR_ T5 | short | 1 | 1 | 1 | -1 | 0.63 | Y | 1.67 | X | 1.76 | 0.77 | 0.46 | 0.46
CDR_ T6 | short | 1 | 2 | -1 | 0 | 1.04 | X | 1 | X | 1.45 | 0.53 | 0.52 | 0.3
CDR_ T7 | short | 2 | 0.5 | 1 | 0 | 1.13 | X | 0.76 | X | 1.46 | 0.34 | 0.52 | 0.48
CDR_ T8 | short | 2 | 1 | -1 | 1 | 1.54 | X | 1.25 | X | 1.49 | 0.33 | 0.5 | 0.49
CDR_ T9 | short | 2 | 2 | 0 | -1 | 1.18 | X | 1.02 | X | 1.68 | 0.78 | 0.5 | 0.23
CDR_orig | short | 1 | 1 | 0 | 0 | 0.77 | X | 0.97 | X | 1.68 | 0.5 | 0.45 | 0.45
long_ T1 | long | 0.5 | 0.5 | -1 | -1 | 0.78 | X | 1.05 | X | 1.77 | 0.44 | 0.46 | 0.4
long_ T2 | long | 0.5 | 1 | 0 | 0 | 0.72 | X | 1.13 | X | 1.77 | 0.48 | 0.42 | 0.37
long_ T3 | long | 0.5 | 2 | 1 | 1 | 0.96 | X | 1.52 | X | 1.7 | 0.54 | 0.51 | 0.46
long_ T4 | long | 1 | 0.5 | 0 | 1 | 0.55 | X | 0.72 | X | 1.39 | 0.32 | 0.55 | 0.5
long_ T5 | long | 1 | 1 | 1 | -1 | 0.55 | X | 0.65 | X | 1.91 | 0.57 | 0.51 | 0.45
long_ T6 | long | 1 | 2 | -1 | 0 | 1.01 | X | 1.17 | X | 1.73 | 0.62 | 0.51 | 0.46
long_ T7 | long | 2 | 0.5 | 1 | 0 | 0.91 | X | 0.64 | X | 1.81 | 0.4 | 0.51 | 0.45
long_ T8 | long | 2 | 1 | -1 | 1 | 1.4 | X | 1.44 | y | 1.51 | 0.58 | 0.51 | 0.33
long_ T9 | long | 2 | 2 | 0 | -1 | 1.06 | X | 1.18 | X | 1.87 | 0.61 | 0.46 | 0.33
long_orig | long | 1 | 1 | 0 | 0 | 0.66 | X | 0.73 | X | 1.74 | 0.47 | 0.44 | 0.42
Twiss_orig_values |  | 18275.6 | 18179.8 | 1.4745 | -1.0402