## Total PLCs
TOTAL PLC CONTROLLERS
Item # | PLC Controller | Controller Description | Revision | Qt | IP Address | System(s) | # of Controller Spare/Dev | PLC Module Total
1 | AB 1756-L72 | ControlLogix Controller | 20.055 27.00 | 3 | 129.57.96.15 129.57.96.17 129.57.96.30 | HB-Solenoid, HB-Torus, DBX | 0 | 3
2 | AB 1756-L62 | ControlLogix Controller | 20.055 20.011 | 5 | 129.57.165.211 129.57.165.212 129.57.165.13 129.57.165.14 | HC-SHMS,HC-HMS, HD- Solenoid | 0 | 5
3 | AB-1769- L35E | CompactLogix Controller | 20.014, 20.013, 20.012 | 5 | 129.57.26.22 129.57.26.23 129.57.26.24 129.57.26.26 129.57.26.148 | HD-BCAL,FCAL,FDC, CDC | 0 | 5
TOTAL PLC CPU Controllers | [7 empty] | 13
TOTAL PLC MODULES
Item # | PLC Module | Module Type | # of Channels | Module Rev. | # Modules | System(s) | # of Modules Spare/Dev | PLC Modules Total
1 | 1756-EWEB | Web module | N/A | 5.1 | 3 | HB-Solenoid, HB-Torus, HD-Solenoid | 0 | 3
2 | 1756-EN2T/D | Ethernet Network | N/A | 10.1/11.1 | 7 | HB-Solenoid, HB-Torus, HD-Solenoid | 0 | 7
3 | 1756-EN2T/C | Ethernet Network | N/A | 5.7/5.8 | 3 | HC-SHMS, HD-Solenoid | 0 | 3
4 | 1756-ENBT/A | Ethernet Network | N/A | 6.6 | 1 | HC-SHMS |  | 1
5 | 1756-EN2T/B | Ethernet Network | N/A | 5.8 | 4 | HC-SHMS, HD-Solenoid | 0 | 4
6 | 1756-CN2/B | Controlnet Network | N/A | 20.22/20.9 | 7 | HC-SHMS, HD-Solenoid | 0 | 7
7 | 1756-CNB/D | Controlnet Network | N/A | 5.32/5.45/5.36 | 5 | HC-HMS | 0 | 5
8 | 1756-CN2/C | Controlnet Network | N/A | 25.5 | 2 | HC-HMS | 0 | 2
9 | 1756-RM2/A | Redundancy Module | N/A | 20.9 | 4 | HC-SHMS,-HC-HMS | 0 | 4
10 | 1756-OF8/A | Analog Voltage/Current Output | 8 | 1.5 | 6 | HB-Solenoid, HB-Torus, HB-DBX | 0 | 6
11 | 1756-IF16/A | Analog Voltage/Current Input | 16 | 1.5 | 67 | HB-Solenoid, HB-Torus, HB-DBX, HC-SHMS,HC-HMS, HD-Solenoid | 0 | 67
12 | 1756-OW16I/A | Isolated Relay Output | 16 | 3.3/3.2/2.1 | 31 | HB-Solenoid, HB-Torus, HB-DBX, HC-SHMS,HC-HMS, HD-Solenoid | 0 | 31
13 | 1756-IV32/A | DC Voltage Input Source | 32/16 | 3.4 | 4 | HB-Solenoid, HB-Torus | 0 | 4
14 | 1756-IB32/B | DC Voltage Input | 32 | 3.6 | 3 | HB-Solenoid, HB-Torus | 0 | 3
15 | 1756-IB16ISOE/A | Sequence of Events Input | 16 | 2.1 | 4 | HB-Solenoid, HB-Torus, HD-Solenoid | 0 | 4
16 | 1756-IV16/A | VDC Voltage Input | 16 | 3.2 | 10 | HC-SHMS, HC-HMS, HD-Solenoid | 0 | 10
17 | 1756-IB16D | VDC Voltage Diagnostic Input | 16 | 2.6 | 7 | HC-HMS, HD-Solenoid | 0 | 7
18 | 1756-OB16D/A | VDC Voltage Diagnostic Output | 16 | 2.3 | 2 | HC-HMS | 0 | 2
19 | 1756-OF6VI/A | Analog Voltage Loop Output | 6 | 1.9/1.12 | 4 | HC-HMS | 0 | 4
20 | 1756-OF4/A | Analog Voltage/Current Output | 4 | 1.5 | 5 | HC-SHMS | 0 | 5
21 | 1756-HSC/A | High Speed Counter | 2 | 1.4 | 1 | HC-HMS | 0 | 1
22 | 1794-ACN15/C | ControlNet FlexI/O Adapter Module | N/A | 5.3 | 4 | HC-HMS, HC-SHMS | 0 | 4
23 | 1769-IR6 | RTD/Direct Resistance Input | 6 | 1.3 | 16 | HD-BCAL | 0 | 16
24 | 1769-OV16 | 24 VDC Sink Output | 16 | 3.1 | 3 | HD-BCAL | 0 | 3
25 | 1769-OG16 | TTL Output | 16 | 3.1 | 3 | HD-BCAL, HD-FCAL,HD-Target | 0 | 3
26 | 1769-OW16/A | AC/DC Relay Output | 16 | 3.1 | 4 | HD-FCAL, HD-FDC | 0 | 4
27 | 1769-IQ16 | 24 VDC Sink/Source Input | 16/8 | 3.1 | 1 | HD-FCAL | 0 | 1
28 | 1769-IF8 | Analog Voltage/Current Input | 8 | 1.1 | 8 | HD-FCAL, HD-Target | 0 | 8
29 | 1769-HSC | High-Speed Counter | 0.5 | 2.1 | 1 | HD-FCAL | 0 | 1
30 | 1769-IF4 | Voltage/Current Analog Input | 4 | 3.1 | 1 | HD-FDC/CDC | 0 | 1
31 | 1769-IT6 | Thermocouple / mV Input | 6 | 2.2 | 4 | HD-FDC/CDC, HD-Target | 0 | 4
32 | 1769-OF4 | Analog Current/Voltage Output | 4 | 1.1 | 0 | Not Used | 0 | 0
33 | 1769-OB8 | Solid-State 24V DC Source, High-Current Output | 0.5 | 3.1 | 1 | HD-Target | 0 | 1
34 | 1734-IE2V | Analog Voltage Input | 2 | 3.4 | 18 | HB-Torus, HD-BCAL, HD-Solenoid | 0 | 18
35 | 1734-IB4 | 24V DC Sink Input | 4 | 3.22 | 1 | HB-Torus | 0 | 1
36 | 1734-IE2C | Analog Current Input | 2 | 3.4 | 2 | HB-Torus, HD-FCAL | 0 | 2
37 | 1734-OE2C | Analog Current Output | 2 | 3.5 | 1 | HB-Torus | 0 | 1
38 | 1734-OW4 | AC/DC Relay Output | 4 | 3.22 | 3 | HB-Torus, HD-FDC/CDC | 0 | 3
39 | 1734-IK/C | Encoder/Counter | 1 | 3.4 | 2 | HD-BCAL | 0 | 2
40 | 1734-IT2I | Thermocouple Cold-Conjuction Input | 2 | 3.14 | 5 | HD-FCAL, HD-FDC/CDC | 0 | 5
41 | 1734-IE8C | Analog Current Input | 8 | 3.2 | 1 | HD-FDC/CDC | 0 | 1
42 | 1734-OE4C | Analog Current Output | 4 | 3.1 | 3 | HD-FDC/CDC, HD-Solenoid | 0 | 3
43 | 1734-IB8 | 24V DC Sink Input | 8 | 3.22 | 1 | HD-Solenoid | 0 | 1
TOTAL PLC MODULES | [7 empty] | 263