## lattice
N | Name | S[cm] | L[cm] | B[kG] | G[kG/cm] S[kG/cm/cm] | Tilt[deg] | Tilt_out | BendAng[deg]
1 | oD7000 | 44.55 | 44.55
2 | iITV2C00 | 44.55 | 0 | 0 | 0 | 0 | 0
3 | oD7001 | 80 | 35.45
4 | gMLA3C02 | 80 | 0 | -0.472223 Angle[deg]=0 Eff.Length[cm]=0 Tilt[deg]=0
5 | bMLA3C02 | 310 | 230 | -0.47222 | 0 | 0 | 0 | 0 | -1.6
6 | GMLA3C02 | 310 | 0 | -0.472223 Angle[deg]=1.6 Eff.Length[cm]=0 Tilt[deg]=0
7 | oD7002 | 436.3 | 126.3
8 | kMBD3C00V | 436.3 | 1e-06 | 0 | 0 | 0 | 90
9 | oD7003 | 523 | 86.7
10 | iIPM3C00 | 523 | 0 | 0 | 0 | 0 | 0
11 | oD7004 | 686.3 | 163.3
12 | kMAT3C00H | 686.3 | 1e-06 | 0 | 0 | 0 | 0
13 | kMAT3C00V | 686.3 | 1e-06 | 0 | 0 | 0 | 90
14 | kMBD3C00AV | 686.3 | 1e-06 | 0 | 0 | 0 | 90
15 | oD7005 | 1422.54 | 736.235
16 | iIPM3C01 | 1422.54 | 0 | 0 | 0 | 0 | 0
17 | oD7006 | 1445 | 22.465
18 | qMQA3C01 | 1475 | 30 | 0 | 0.25868 | 0 | 0
19 | oD7007 | 1494.32 | 19.315
20 | kMBC3C01H | 1494.32 | 1e-06 | 0 | 0 | 0 | 0
21 | oD7008a | 1552.54 | 58.22
22 | kdithH1 | 1552.54 | 1e-06 | 0 | 0 | 0 | 0
23 | oD7008b | 1652.54 | 100
24 | iIPM3C02 | 1652.54 | 0 | 0 | 0 | 0 | 0
25 | oD7006 | 1675 | 22.465
26 | qMQA3C02 | 1705 | 30 | 0 | -0.41571 | 0 | 0
27 | oD7009 | 1743.92 | 38.924
28 | kMAT3C02V | 1743.92 | 1e-06 | 0 | 0 | 0 | 90
29 | kMBC3C02V | 1743.92 | 1e-06 | 0 | 0 | 0 | 90
30 | oD7010 | 1760 | 16.076
31 | kMAT3C02H | 1760 | 1e-06 | 0 | 0 | 0 | 0
32 | oD7011a | 1822.54 | 62.535
33 | kMHF3C02V | 1822.54 | 1e-06 | 0 | 0 | 0 | 90
34 | oD7011b | 1882.54 | 60
35 | iIPM3C03 | 1882.54 | 0 | 0 | 0 | 0 | 0
36 | oD7006 | 1905 | 22.465
37 | qMQA3C03 | 1935 | 30 | 0 | 0.25868 | 0 | 0
38 | oD7007 | 1954.32 | 19.315
39 | kMBC3C03H | 1954.32 | 1e-06 | 0 | 0 | 0 | 0
40 | kMAT3C03H | 1954.32 | 1e-06 | 0 | 0 | 0 | 0
41 | kMAT3C03V | 1954.32 | 1e-06 | 0 | 0 | 0 | 90
42 | oD7012a | 2554.32 | 600
43 | kdithH2 | 2554.32 | 1e-06 | 0 | 0 | 0 | 0
44 | oD7012b | 3135 | 580.68
45 | gMBN3C04 | 3135 | 0 | -1.08611 Angle[deg]=1.6 Eff.Length[cm]=0 Tilt[deg]=0
46 | bMBN3C04 | 3235 | 100 | -1.0861 | 0 | 0 | 0 | 0 | -1.6
47 | GMBN3C04 | 3235 | 0 | -1.08611 Angle[deg]=0 Eff.Length[cm]=0 Tilt[deg]=0
48 | oD7013a | 3305 | 70
49 | kdithV1 | 3305 | 1e-06 | 0 | 0 | 0 | 90
50 | oD7013b | 3312.53 | 7.535
51 | iIPM3C04 | 3312.53 | 0 | 0 | 0 | 0 | 0
52 | oD7006 | 3335 | 22.465
53 | qMQA3C04 | 3365 | 30 | 0 | 0.33719 | 0 | 0
54 | oD7007 | 3384.31 | 19.315
55 | kMBC3C04H | 3384.31 | 1e-06 | 0 | 0 | 0 | 0
56 | oD7014 | 3405 | 20.685
57 | kMBC3C04V | 3405 | 1e-06 | 0 | 0 | 0 | 90
58 | oD7015 | 3425 | 20
59 | kMAT3C04V | 3425 | 1e-06 | 0 | 0 | 0 | 90
60 | oD7015 | 3445 | 20
61 | kMAT3C04H | 3445 | 1e-06 | 0 | 0 | 0 | 0
62 | oD7016a | 3500 | 55
63 | kMHF3C04H | 3500 | 1e-06 | 0 | 0 | 0 | 0
64 | oD7016b | 3568.53 | 68.535
65 | kMHF3C04V | 3568.53 | 1e-06 | 0 | 0 | 0 | 90
66 | oD7016c | 3642.53 | 74
67 | iIPM3C05 | 3642.53 | 0 | 0 | 0 | 0 | 0
68 | oD7006 | 3665 | 22.465
69 | qMQA3C05 | 3695 | 30 | 0 | -0.24841 | 0 | 0
70 | oD7009 | 3733.92 | 38.924
71 | kMAT3C05H | 3733.92 | 1e-06 | 0 | 0 | 0 | 0
72 | kMBC3C05V | 3733.92 | 1e-06 | 0 | 0 | 0 | 90
73 | oD7017a | 3872.53 | 138.611
74 | kdithH3 | 3872.53 | 1e-06 | 0 | 0 | 0 | 0
75 | oD7017b | 4372.53 | 500
76 | iIPM3C06 | 4372.53 | 0 | 0 | 0 | 0 | 0
77 | oD7006 | 4395 | 22.465
78 | qMQA3C06 | 4425 | 30 | 0 | 0.13648 | 0 | 0
79 | oD7007 | 4444.31 | 19.315
80 | kMBC3C06H | 4444.31 | 1e-06 | 0 | 0 | 0 | 0
81 | oD7015 | 4464.31 | 20
82 | kMBC3C06V | 4464.31 | 1e-06 | 0 | 0 | 0 | 90
83 | oD7015 | 4484.31 | 20
84 | kMAT3C06H | 4484.31 | 1e-06 | 0 | 0 | 0 | 0
85 | oD7015 | 4504.31 | 20
86 | kMAT3C06V | 4504.31 | 1e-06 | 0 | 0 | 0 | 90
87 | oD7018c | 4594.31 | 90
88 | kMHF3C06H | 4594.31 | 1e-06 | 0 | 0 | 0 | 0
89 | oD7018d | 4802.53 | 208.22
90 | kdithH4 | 4802.53 | 1e-06 | 0 | 0 | 0 | 0
91 | oD7018b | 4902.53 | 100
92 | iIPM3C07 | 4902.53 | 0 | 0 | 0 | 0 | 0
93 | oD7006 | 4925 | 22.465
94 | qMQA3C07 | 4955 | 30 | 0 | -0.12644 | 0 | 0
95 | oD7019 | 4974.31 | 19.314
96 | kMBC3C07H | 4974.31 | 1e-06 | 0 | 0 | 0 | 0
97 | oD7020 | 4993.92 | 19.61
98 | kMBC3C07V | 4993.92 | 1e-06 | 0 | 0 | 0 | 90
99 | oD7015 | 5013.92 | 20
100 | kMAT3C07H | 5013.92 | 1e-06 | 0 | 0 | 0 | 0
101 | oD7015 | 5033.92 | 20
102 | kMAT3C07V | 5033.92 | 1e-06 | 0 | 0 | 0 | 90
103 | oD7021a | 5071.92 | 38
104 | kMHF3C07H | 5071.92 | 1e-06 | 0 | 0 | 0 | 0
105 | oD7021b | 5142.92 | 71
106 | kMHF3C07V | 5142.92 | 1e-06 | 0 | 0 | 0 | 90
107 | oD7021c | 5200.04 | 57.116
108 | iIHA3C07A | 5200.04 | 0 | 0 | 0 | 0 | 0
109 | oD7022a | 5246.04 | 46
110 | kMRK3C07V | 5246.04 | 1e-06 | 0 | 0 | 0 | 90
111 | oD7022b | 5303.19 | 57.158
112 | iIPM3C07A | 5303.19 | 0 | 0 | 0 | 0 | 0
113 | oD7023 | 5331.86 | 28.666
114 | iITV3C07A | 5331.86 | 0 | 0 | 0 | 0 | 0
115 | oD7024 | 5365.64 | 33.776
116 | kMRC3M01V | 5365.64 | 1e-06 | 0 | 0 | 0 | 90
117 | oD7025 | 5406.24 | 40.6
118 | kMRC3M02H | 5406.24 | 1e-06 | 0 | 0 | 0 | 0
119 | oD7026 | 5449.88 | 43.64
120 | iIHA3C07B | 5449.88 | 0 | 0 | 0 | 0 | 0
121 | oD7027a | 5482.53 | 32.655
122 | kdithV2 | 5482.53 | 1e-06 | 0 | 0 | 0 | 90
123 | oD7027b | 5512.53 | 30
124 | iIPM3C08 | 5512.53 | 0 | 0 | 0 | 0 | 0
125 | oD7006 | 5535 | 22.465
126 | qMQA3C08 | 5565 | 30 | 0 | 0.18512 | 0 | 0
127 | oD7028 | 5599.49 | 34.497
128 | SMSA3C08 | 5614.49 | 15 | 0 | 0 | 0 | 0
129 | kMAT3C08V | 5614.49 | 1e-06 | 0 | 0 | 0 | 90
130 | oD7029 | 5675 | 60.503
131 | gMBA3C05 | 5675 | 0 | -0.97015 Angle[deg]=2.14375 Eff.Length[cm]=0 Tilt[deg]=0
132 | bMBA3C05 | 5975 | 300 | -0.97015 | -9.0634e-05 | 0 | 0 | 0 | -4.2875
133 | GMBA3C05 | 5975 | 0 | -0.97015 Angle[deg]=2.14375 Eff.Length[cm]=0 Tilt[deg]=0
134 | oD7030 | 6003.15 | 28.15
135 | iIHA3C09 | 6003.15 | 0 | 0 | 0 | 0 | 0
136 | oD7031 | 6104.31 | 101.165
137 | kMBC3C09V | 6104.31 | 1e-06 | 0 | 0 | 0 | 90
138 | oD7032 | 6119.49 | 15.182
139 | SMSA3C09 | 6134.49 | 15 | 0 | 0 | 0 | 0
140 | oD7029 | 6195 | 60.503
141 | gMBA3C06 | 6195 | 0 | -0.97015 Angle[deg]=2.14375 Eff.Length[cm]=0 Tilt[deg]=0
142 | bMBA3C06 | 6495 | 300 | -0.97015 | -9.0634e-05 | 0 | 0 | 0 | -4.2875
143 | GMBA3C06 | 6495 | 0 | -0.97015 Angle[deg]=2.14375 Eff.Length[cm]=0 Tilt[deg]=0
144 | oD7033 | 6552.53 | 57.535
145 | iIPM3C10 | 6552.53 | 0 | 0 | 0 | 0 | 0
146 | oD7034 | 6639.49 | 86.962
147 | SMSA3C10 | 6654.49 | 15 | 0 | 0 | 0 | 0
148 | oD7029 | 6715 | 60.503
149 | gMBA3C07 | 6715 | 0 | -0.97015 Angle[deg]=2.14375 Eff.Length[cm]=0 Tilt[deg]=0
150 | bMBA3C07 | 7015 | 300 | -0.97015 | -9.0634e-05 | 0 | 0 | 0 | -4.2875
151 | GMBA3C07 | 7015 | 0 | -0.97015 Angle[deg]=2.14375 Eff.Length[cm]=0 Tilt[deg]=0
152 | oD7033 | 7072.53 | 57.535
153 | iIPM3C11 | 7072.53 | 0 | 0 | 0 | 0 | 0
154 | oD7006 | 7095 | 22.465
155 | qMQA3C11 | 7125 | 30 | 0 | -0.15837 | 0 | 0
156 | oD7007 | 7144.31 | 19.315
157 | kMBC3C11V | 7144.31 | 1e-06 | 0 | 0 | 0 | 90
158 | oD7032 | 7159.49 | 15.182
159 | SMSA3C11 | 7174.49 | 15 | 0 | 0 | 0 | 0
160 | oD7029 | 7235 | 60.503
161 | gMBA3C08 | 7235 | 0 | -0.97015 Angle[deg]=2.14375 Eff.Length[cm]=0 Tilt[deg]=0
162 | bMBA3C08 | 7535 | 300 | -0.97015 | -9.0634e-05 | 0 | 0 | 0 | -4.2875
163 | GMBA3C08 | 7535 | 0 | -0.97015 Angle[deg]=2.14375 Eff.Length[cm]=0 Tilt[deg]=0
164 | oD7035 | 7570.42 | 35.42
165 | iIHA3C12A | 7570.42 | 0 | 0 | 0 | 0 | 0
166 | oD7036 | 7592.61 | 22.19
167 | iIPM3C12 | 7592.61 | 0 | 0 | 0 | 0 | 0
168 | oD7037 | 7615 | 22.39
169 | qMQA3C12 | 7645 | 30 | 0 | 0.3172 | 0 | 0
170 | oD7038 | 7685.46 | 40.46
171 | iIOR3C12 | 7685.46 | 0 | 0 | 0 | 0 | 0
172 | oD7039 | 7719.89 | 34.43
173 | iIHA3C12B | 7719.89 | 0 | 0 | 0 | 0 | 0
174 | oD7040 | 7755 | 35.11
175 | gMBA3C09 | 7755 | 0 | -0.97015 Angle[deg]=2.14375 Eff.Length[cm]=0 Tilt[deg]=0
176 | bMBA3C09 | 8055 | 300 | -0.97015 | 0 | 0 | 0 | 0 | -4.2875
177 | GMBA3C09 | 8055 | 0 | -0.97015 Angle[deg]=2.14375 Eff.Length[cm]=0 Tilt[deg]=0
178 | oD7041 | 8135 | 80
179 | qMQA3C13 | 8165 | 30 | 0 | -0.14246 | 0 | 0
180 | oD7007 | 8184.31 | 19.315
181 | kMBC3C13V | 8184.31 | 1e-06 | 0 | 0 | 0 | 90
182 | oD7032 | 8199.49 | 15.182
183 | SMSA3C13 | 8214.49 | 15 | 0 | 0 | 0 | 0
184 | oD7029 | 8275 | 60.503
185 | gMBA3C10 | 8275 | 0 | -0.97015 Angle[deg]=2.14375 Eff.Length[cm]=0 Tilt[deg]=0
186 | bMBA3C10 | 8575 | 300 | -0.97015 | 0 | 0 | 0 | 0 | -4.2875
187 | GMBA3C10 | 8575 | 0 | -0.97015 Angle[deg]=2.14375 Eff.Length[cm]=0 Tilt[deg]=0
188 | oD7033 | 8632.53 | 57.535
189 | iIPM3C14 | 8632.53 | 0 | 0 | 0 | 0 | 0
190 | oD7034 | 8719.49 | 86.962
191 | SMSA3C14 | 8734.49 | 15 | 0 | 0 | 0 | 0
192 | oD7029 | 8795 | 60.503
193 | gMBA3C11 | 8795 | 0 | -0.97015 Angle[deg]=2.14375 Eff.Length[cm]=0 Tilt[deg]=0
194 | bMBA3C11 | 9095 | 300 | -0.97015 | 0 | 0 | 0 | 0 | -4.2875
195 | GMBA3C11 | 9095 | 0 | -0.97015 Angle[deg]=2.14375 Eff.Length[cm]=0 Tilt[deg]=0
196 | oD7042 | 9164.31 | 69.315
197 | kMKS3C15V | 9164.31 | 1e-06 | 0 | 0 | 0 | 90
198 | oD7043 | 9224.31 | 60
199 | kMBC3C15V | 9224.31 | 1e-06 | 0 | 0 | 0 | 90
200 | oD7044 | 9315 | 90.685
201 | gMBA3C12 | 9315 | 0 | -0.97015 Angle[deg]=2.14375 Eff.Length[cm]=0 Tilt[deg]=0
202 | bMBA3C12 | 9615 | 300 | -0.97015 | 0 | 0 | 0 | 0 | -4.2875
203 | GMBA3C12 | 9615 | 0 | -0.97015 Angle[deg]=2.14375 Eff.Length[cm]=0 Tilt[deg]=0
204 | oD7045 | 9672.61 | 57.61
205 | iIPM3C16 | 9672.61 | 0 | 0 | 0 | 0 | 0
206 | oD7037 | 9695 | 22.39
207 | qMQA3C16 | 9725 | 30 | 0 | 0.21639 | 0 | 0
208 | oD7007 | 9744.31 | 19.315
209 | kMBC3C16H | 9744.31 | 1e-06 | 0 | 0 | 0 | 0
210 | oD7046 | 9919.6 | 175.285
211 | iIHA3C17A | 9919.6 | 0 | 0 | 0 | 0 | 0
212 | oD7047 | 9967.69 | 48.097
213 | iITV3C17A | 9967.69 | 0 | 0 | 0 | 0 | 0
214 | oD7048 | 9981.56 | 13.868
215 | iIPM3C17 | 9981.56 | 0 | 0 | 0 | 0 | 0
216 | oD7049 | 10005.9 | 24.335
217 | qMQA3C17 | 10035.9 | 30 | 0 | -0.22211 | 0 | 0
218 | oD7050 | 10057.8 | 21.9
219 | kMBC3C17V | 10057.8 | 1e-06 | 0 | 0 | 0 | 0
220 | oD7051a | 10082 | 24.23
221 | iIBC3C17 | 10082 | 0 | 0 | 0 | 0 | 0
222 | oD7051b | 10107 | 25
223 | iIHA3C17B | 10107 | 0 | 0 | 0 | 0 | 0
224 | oD7052 | 10114 | 6.938
225 | bMBD3C17H | 10129 | 15 | -0.0757 | 0 | 0 | 0 | 0 | -0.016727
226 | oD7053 | 10161.1 | 32.18
227 | iIPM3C18 | 10161.1 | 0 | 0 | 0 | 0 | 0
228 | oD7006 | 10183.6 | 22.465
229 | qMQA3C18 | 10213.6 | 30 | 0 | 0.39758 | 0 | 0
230 | oD7007 | 10232.9 | 19.315
231 | kMBC3C18V | 10232.9 | 1e-06 | 0 | 0 | 0 | 90
232 | oD7007 | 10252.2 | 19.315
233 | kMBC3C18H | 10252.2 | 1e-06 | 0 | 0 | 0 | 0
234 | oD7054 | 10292.2 | 40
235 | iIPM3C19 | 10292.2 | 0 | 0 | 0 | 0 | 0
236 | oD7006 | 10314.7 | 22.465
237 | qMQA3C19 | 10344.7 | 30 | 0 | -0.38383 | 0 | 0
238 | oD7007 | 10364 | 19.315
239 | kMBC3C19V | 10364 | 1e-06 | 0 | 0 | 0 | 90
240 | oD7007 | 10383.3 | 19.315
241 | kMBC3C19H | 10383.3 | 1e-06 | 0 | 0 | 0 | 0
242 | oD7055a | 10426.3 | 42.969
243 | kMVS3P01 | 10426.3 | 1e-06 | 0 | 0 | 0 | 90
244 | gMMC3P01 | 10426.3 | 0 | 5.44688 Angle[deg]=0 Eff.Length[cm]=2 Tilt[deg]=90
245 | bMMC3P01 | 10489.3 | 63 | 5.4469 | 0 | 0 | 90 | 90 | 5.0551
246 | bMMC3P01 | 10552.3 | 63 | 5.4469 | 0 | 0 | 90 | 90 | 5.0551
247 | GMMC3P01 | 10552.3 | 0 | 5.44688 Angle[deg]=10.1103 Eff.Length[cm]=2 Tilt[deg]=90
248 | oD7056a | 10626 | 73.6886
249 | iIPM3P01 | 10626 | 0 | 0 | 0 | 0 | 0
250 | oD7056b | 10654 | 28
251 | kMBT3P01H | 10654 | 1e-06 | 0 | 0 | 0 | 0
252 | oD7057 | 10750.7 | 96.69
253 | kMVS3P02 | 10750.7 | 1e-06 | 0 | 0 | 0 | 90
254 | gMMC3P02 | 10750.7 | 0 | -5.44688 Angle[deg]=10.1103 Eff.Length[cm]=2 Tilt[deg]=90
255 | bMMC3P02 | 10813.7 | 63 | -5.4469 | 0 | 0 | 90 | 90 | -5.0551
256 | bMMC3P02 | 10876.7 | 63 | -5.4469 | 0 | 0 | 90 | 90 | -5.0551
257 | GMMC3P02 | 10876.7 | 0 | 5.44688 Angle[deg]=0 Eff.Length[cm]=2 Tilt[deg]=90
258 | oD7058 | 10906.2 | 29.5
259 | iIPM3P02A | 10906.2 | 0 | 0 | 0 | 0 | 0
260 | oD7041 | 10986.2 | 80
261 | imatch | 10986.2 | 0 | 0 | 0 | 0 | 0
262 | oD7041 | 11066.2 | 80
263 | iIPM3P02B | 11066.2 | 0 | 0 | 0 | 0 | 0
264 | oD7058 | 11095.7 | 29.5
265 | kMVS3P03 | 11095.7 | 1e-06 | 0 | 0 | 0 | 90
266 | gMMC3P03 | 11095.7 | 0 | -5.44688 Angle[deg]=0 Eff.Length[cm]=2 Tilt[deg]=90
267 | bMMC3P03 | 11158.7 | 63 | -5.4469 | 0 | 0 | 90 | 90 | -5.0551
268 | bMMC3P03 | 11221.7 | 63 | -5.4469 | 0 | 0 | 90 | 90 | -5.0551
269 | GMMC3P03 | 11221.7 | 0 | 5.44688 Angle[deg]=10.1103 Eff.Length[cm]=2 Tilt[deg]=90
270 | oD7055 | 11256.2 | 34.5
271 | oD7015 | 11276.2 | 20
272 | kMBT3P04H | 11276.2 | 1e-06 | 0 | 0 | 0 | 0
273 | oD7059c | 11355.1 | 78.88
274 | iIPM3P03A | 11355.1 | 0 | 0 | 0 | 0 | 0
275 | oD7059d | 11380.1 | 25
276 | ielecdet | 11380.1 | 0 | 0 | 0 | 0 | 0
277 | oD7059b | 11420.1 | 40
278 | kMVS3P04 | 11420.1 | 1e-06 | 0 | 0 | 0 | 90
279 | gMMC3P04 | 11420.1 | 0 | 5.44688 Angle[deg]=10.1103 Eff.Length[cm]=2 Tilt[deg]=90
280 | bMMC3P04 | 11483.1 | 63 | 5.4469 | 0 | 0 | 90 | 90 | 5.0551
281 | bMMC3P04 | 11546.1 | 63 | 5.4469 | 0 | 0 | 90 | 90 | 5.0551
282 | GMMC3P04 | 11546.1 | 0 | 5.44688 Angle[deg]=0 Eff.Length[cm]=2 Tilt[deg]=90
283 | oD7060 | 11685.8 | 139.722
284 | iIPM3C20 | 11685.8 | 0 | 0 | 0 | 0 | 0
285 | oD7006 | 11708.2 | 22.465
286 | qMQA3C20 | 11738.2 | 30 | 0 | -0.12538 | 0 | 0
287 | oD7007 | 11757.6 | 19.315
288 | kMBC3C20V | 11757.6 | 1e-06 | 0 | 0 | 0 | 90
289 | oD7007 | 11776.9 | 19.315
290 | kMBC3C20H | 11776.9 | 1e-06 | 0 | 0 | 0 | 0
291 | oD7015 | 11796.9 | 20
292 | iIHA3C20 | 11796.9 | 0 | 0 | 0 | 0 | 0
293 | oD7061 | 11821.6 | 24.7
294 | iIPM3C21 | 11821.6 | 0 | 0 | 0 | 0 | 0
295 | oD7006 | 11844 | 22.465
296 | qMQA3C21 | 11874 | 30 | 0 | -0.16342 | 0 | 0
297 | oD7007 | 11893.4 | 19.315
298 | kMBC3C21V | 11893.4 | 1e-06 | 0 | 0 | 0 | 90
299 | oD7007 | 11912.7 | 19.315
300 | kMBC3C21H | 11912.7 | 1e-06 | 0 | 0 | 0 | 0
301 | oD7062 | 11957.2 | 44.522
302 | cSol1 | 11963.3 | 6.1 | 40 | 0 | 0 | 0
303 | oD7063 | 11968 | 4.7
304 | iMOLLER | 11968 | 0 | 0 | 0 | 0 | 0
305 | oD7063 | 11972.7 | 4.7
306 | cSol2 | 11978.8 | 6.1 | 40 | 0 | 0 | 0
307 | oD7064 | 12035.2 | 56.42
308 | qMQF3M01 | 12070.5 | 35.24 | 0 | 0.29556 | 0 | 0
309 | oD7065 | 12188.1 | 117.685
310 | qMQE3M02 | 12287.2 | 99.06 | 0 | 0 | 0 | 0
311 | oD7066 | 12321.4 | 34.249
312 | qMQE3M03 | 12420.5 | 99.06 | 0 | -0.046 | 0 | 0
313 | oD7067 | 12713.3 | 292.79
314 | iIPM3H02 | 12713.3 | 0 | 0 | 0 | 0 | 0
315 | oD7068 | 12720.5 | 7.214
316 | kMBD3H02V | 12735.5 | 15 | 0 | 0 | 0 | 90
317 | oD7069 | 12740 | 4.519
318 | kMBD3H02H | 12755 | 15 | 0 | 0 | 0 | 0
319 | oD7070 | 12802.3 | 47.255
320 | kMFR3H03H | 12802.3 | 1e-06 | 0 | 0 | 0 | 0
321 | oD7054 | 12842.3 | 40
322 | kMFR3H03V | 12842.3 | 1e-06 | 0 | 0 | 0 | 90
323 | oD7071a | 12918.2 | 75.946
324 | kMAT3H04H | 12918.2 | 1e-06 | 0 | 0 | 0 | 0
325 | oD7071b | 12933.2 | 15
326 | kMAT3H04V | 12933.2 | 1e-06 | 0 | 0 | 0 | 90
327 | oD7071c | 12963.2 | 30
328 | iIPM3H03A | 12963.2 | 0 | 0 | 0 | 0 | 0
329 | oD7072a | 12985.5 | 22.3
330 | qquad | 13010.5 | 25 | 0 | 0 | 0 | 0
331 | oD7072b | 13262.5 | 252
332 | iIPM3Hcav | 13262.5 | 0 | 0 | 0 | 0 | 0
333 | oD7073 | 13351.6 | 89.078
334 | bMBD3H05a | 13366.6 | 15 | -0.6645 | 0 | 0 | 90 | 90 | -0.14684
335 | oD7074a | 13376.6 | 10
336 | bMBD3H05b | 13391.6 | 15 | -0.6645 | 0 | 0 | 90 | 90 | -0.14684
337 | oD7074b | 13531.9 | 140.3
338 | iIBC3H05 | 13531.9 | 0 | 0 | 0 | 0 | 0
339 | oD7075 | 13559.4 | 27.5
340 | iIUN3H05 | 13559.4 | 0 | 0 | 0 | 0 | 0
341 | oD7076 | 13593.4 | 34
342 | iIBC3H05A | 13593.4 | 0 | 0 | 0 | 0 | 0
343 | oD7077 | 13642.4 | 49
344 | kMBD3H06V | 13657.4 | 15 | 0 | 0 | 0 | 90
345 | oD7078 | 13683.3 | 25.879
346 | bMBD3H06a | 13698.3 | 15 | 0.6645 | 0 | 0 | 90 | 90 | 0.14684
347 | oD7074a | 13708.3 | 10
348 | bMBD3H06b | 13723.3 | 15 | 0.6645 | 0 | 0 | 90 | 90 | 0.14684
349 | oD7090 | 13761.3 | 38.058
350 | kMAP3H07H | 13761.3 | 1e-06 | 0 | 0 | 0 | 0
351 | oD7091a | 13786.3 | 25
352 | kMAT3H08H | 13786.3 | 1e-06 | 0 | 0 | 0 | 0
353 | oD7091b | 13801.3 | 15
354 | kMAT3H08V | 13801.3 | 1e-06 | 0 | 0 | 0 | 90
355 | oD7093 | 13811.3 | 10
356 | oD7080 | 13840.6 | 29.21
357 | iIPM3H07A | 13840.6 | 0 | 0 | 0 | 0 | 0
358 | oD7081 | 13865.9 | 25.298
359 | iIHA3H07 | 13865.9 | 0 | 0 | 0 | 0 | 0
360 | oD7082 | 13965.3 | 99.42
361 | iIPM3H07B | 13965.3 | 0 | 0 | 0 | 0 | 0
362 | oD7083 | 13985.2 | 19.969
363 | iITV3H07 | 13985.2 | 0 | 0 | 0 | 0 | 0
364 | oD7084 | 14006.6 | 21.387
365 | iIHA3H07A | 14006.6 | 0 | 0 | 0 | 0 | 0
366 | oD7081 | 14031.9 | 25.298
367 | iIPM3H07C | 14031.9 | 0 | 0 | 0 | 0 | 0
368 | oD7085 | 14066.4 | 34.516
369 | iIBC3H07 | 14066.4 | 0 | 0 | 0 | 0 | 0
370 | oD7031a | 14267.6 | 201.165
371 | ipivot | 14267.6 | 0 | 0 | 0 | 0 | 0
372 | oD4070 | 14384.5 | 116.85
373 | iIBC3H3G0Z | 14384.5 | 0 | 0 | 0 | 0 | 0
374 | oD4071 | 14430.6 | 46.109
375 | oD4072 | 14449.6 | 19.05
376 | oD4073 | 14480.1 | 30.482
377 | iIPM3HG0 | 14480.1 | 0 | 0 | 0 | 0 | 0
378 | oD4074 | 14505.4 | 25.299
379 | iIHA3HG0 | 14505.4 | 0 | 0 | 0 | 0 | 0
380 | oD4075 | 14690.7 | 185.314
381 | iIOR3HG0 | 14690.7 | 0 | 0 | 0 | 0 | 0
382 | oD4076 | 14709.7 | 18.947
383 | iIHA3HG0A | 14709.7 | 0 | 0 | 0 | 0 | 0
384 | oD4077 | 14735.2 | 25.5
385 | iIPM3HG0B | 14735.2 | 0 | 0 | 0 | 0 | 0
386 | oD7086a | 14870.2 | 135
387 | iqwtarg | 14870.2 | 0 | 0 | 0 | 0 | 0
388 | oD7087 | 19612.2 | 4742
389 | iIDUMP | 19612.2 | 0 | 0 | 0 | 0 | 0

## orbit
N | name | S[cm] | X[cm] | Y[cm] | Z[cm] | TetaX[deg] | TetaY[deg] | Energy[MeV]
0 |  | 0 | -8060 | 9997.8 | -25831.45 | -180 | 0 | 1165.489
1 | oD7000 | 44.55 | -8060 | 9997.8 | -25876 | -180 | 0 | 1165.489
2 | iITV2C00 | 44.55 | -8060 | 9997.8 | -25876 | -180 | 0 | 1165.489
3 | oD7001 | 80 | -8060 | 9997.8 | -25911.45 | -180 | 0 | 1165.489
4 | gMLA3C02 | 80 | -8060 | 9997.8 | -25911.45 | -180 | 0 | 1165.489
5 | bMLA3C02 | 310 | -8063.211 | 9997.8 | -26141.42 | -178.4 | 0 | 1165.489
6 | GMLA3C02 | 310 | -8063.211 | 9997.8 | -26141.42 | -178.4 | 0 | 1165.489
7 | oD7002 | 436.3 | -8066.738 | 9997.8 | -26267.671 | -178.4 | 0 | 1165.489
8 | kMBD3C00V | 436.3 | -8066.738 | 9997.8 | -26267.671 | -178.4 | 0 | 1165.489
9 | oD7003 | 523 | -8069.158 | 9997.8 | -26354.337 | -178.4 | 0 | 1165.489
10 | iIPM3C00 | 523 | -8069.158 | 9997.8 | -26354.337 | -178.4 | 0 | 1165.489
11 | oD7004 | 686.3 | -8073.718 | 9997.8 | -26517.573 | -178.4 | 0 | 1165.489
12 | kMAT3C00H | 686.3 | -8073.718 | 9997.8 | -26517.573 | -178.4 | 0 | 1165.489
13 | kMAT3C00V | 686.3 | -8073.718 | 9997.8 | -26517.573 | -178.4 | 0 | 1165.489
14 | kMBD3C00AV | 686.3 | -8073.718 | 9997.8 | -26517.573 | -178.4 | 0 | 1165.489
15 | oD7005 | 1422.535 | -8094.275 | 9997.8 | -27253.521 | -178.4 | 0 | 1165.489
16 | iIPM3C01 | 1422.535 | -8094.275 | 9997.8 | -27253.521 | -178.4 | 0 | 1165.489
17 | oD7006 | 1445 | -8094.902 | 9997.8 | -27275.978 | -178.4 | 0 | 1165.489
18 | qMQA3C01 | 1475 | -8095.74 | 9997.8 | -27305.966 | -178.4 | 0 | 1165.489
19 | oD7007 | 1494.315 | -8096.279 | 9997.8 | -27325.273 | -178.4 | 0 | 1165.489
20 | kMBC3C01H | 1494.315 | -8096.279 | 9997.8 | -27325.273 | -178.4 | 0 | 1165.489
21 | oD7008a | 1552.535 | -8097.905 | 9997.8 | -27383.471 | -178.4 | 0 | 1165.489
22 | kdithH1 | 1552.535 | -8097.905 | 9997.8 | -27383.471 | -178.4 | 0 | 1165.489
23 | oD7008b | 1652.535 | -8100.697 | 9997.8 | -27483.432 | -178.4 | 0 | 1165.489
24 | iIPM3C02 | 1652.535 | -8100.697 | 9997.8 | -27483.432 | -178.4 | 0 | 1165.489
25 | oD7006 | 1675 | -8101.324 | 9997.8 | -27505.888 | -178.4 | 0 | 1165.489
26 | qMQA3C02 | 1705 | -8102.162 | 9997.8 | -27535.876 | -178.4 | 0 | 1165.489
27 | oD7009 | 1743.924 | -8103.249 | 9997.8 | -27574.785 | -178.4 | 0 | 1165.489
28 | kMAT3C02V | 1743.924 | -8103.249 | 9997.8 | -27574.785 | -178.4 | 0 | 1165.489
29 | kMBC3C02V | 1743.924 | -8103.249 | 9997.8 | -27574.785 | -178.4 | 0 | 1165.489
30 | oD7010 | 1760 | -8103.698 | 9997.8 | -27590.855 | -178.4 | 0 | 1165.489
31 | kMAT3C02H | 1760 | -8103.698 | 9997.8 | -27590.855 | -178.4 | 0 | 1165.489
32 | oD7011a | 1822.535 | -8105.444 | 9997.8 | -27653.365 | -178.4 | 0 | 1165.489
33 | kMHF3C02V | 1822.535 | -8105.444 | 9997.8 | -27653.365 | -178.4 | 0 | 1165.489
34 | oD7011b | 1882.535 | -8107.119 | 9997.8 | -27713.342 | -178.4 | 0 | 1165.489
35 | iIPM3C03 | 1882.535 | -8107.119 | 9997.8 | -27713.342 | -178.4 | 0 | 1165.489
36 | oD7006 | 1905 | -8107.746 | 9997.8 | -27735.798 | -178.4 | 0 | 1165.489
37 | qMQA3C03 | 1935 | -8108.584 | 9997.8 | -27765.787 | -178.4 | 0 | 1165.489
38 | oD7007 | 1954.315 | -8109.123 | 9997.8 | -27785.094 | -178.4 | 0 | 1165.489
39 | kMBC3C03H | 1954.315 | -8109.123 | 9997.8 | -27785.094 | -178.4 | 0 | 1165.489
40 | kMAT3C03H | 1954.315 | -8109.123 | 9997.8 | -27785.094 | -178.4 | 0 | 1165.489
41 | kMAT3C03V | 1954.315 | -8109.123 | 9997.8 | -27785.094 | -178.4 | 0 | 1165.489
42 | oD7012a | 2554.315 | -8125.876 | 9997.8 | -28384.86 | -178.4 | 0 | 1165.489
43 | kdithH2 | 2554.315 | -8125.876 | 9997.8 | -28384.86 | -178.4 | 0 | 1165.489
44 | oD7012b | 3134.995 | -8142.09 | 9997.8 | -28965.314 | -178.4 | 0 | 1165.489
45 | gMBN3C04 | 3134.995 | -8142.09 | 9997.8 | -28965.314 | -178.4 | 0 | 1165.489
46 | bMBN3C04 | 3234.995 | -8146.277 | 9997.8 | -29065.223 | -176.8 | 0 | 1165.489
47 | GMBN3C04 | 3234.995 | -8146.277 | 9997.8 | -29065.223 | -176.8 | 0 | 1165.489
48 | oD7013a | 3304.995 | -8150.185 | 9997.8 | -29135.114 | -176.8 | 0 | 1165.489
49 | kdithV1 | 3304.995 | -8150.185 | 9997.8 | -29135.114 | -176.8 | 0 | 1165.489
50 | oD7013b | 3312.53 | -8150.605 | 9997.8 | -29142.637 | -176.8 | 0 | 1165.489
51 | iIPM3C04 | 3312.53 | -8150.605 | 9997.8 | -29142.637 | -176.8 | 0 | 1165.489
52 | oD7006 | 3334.995 | -8151.859 | 9997.8 | -29165.067 | -176.8 | 0 | 1165.489
53 | qMQA3C04 | 3364.995 | -8153.534 | 9997.8 | -29195.02 | -176.8 | 0 | 1165.489
54 | oD7007 | 3384.31 | -8154.612 | 9997.8 | -29214.305 | -176.8 | 0 | 1165.489
55 | kMBC3C04H | 3384.31 | -8154.612 | 9997.8 | -29214.305 | -176.8 | 0 | 1165.489
56 | oD7014 | 3404.995 | -8155.767 | 9997.8 | -29234.958 | -176.8 | 0 | 1165.489
57 | kMBC3C04V | 3404.995 | -8155.767 | 9997.8 | -29234.958 | -176.8 | 0 | 1165.489
58 | oD7015 | 3424.995 | -8156.883 | 9997.8 | -29254.926 | -176.8 | 0 | 1165.489
59 | kMAT3C04V | 3424.995 | -8156.883 | 9997.8 | -29254.926 | -176.8 | 0 | 1165.489
60 | oD7015 | 3444.995 | -8158 | 9997.8 | -29274.895 | -176.8 | 0 | 1165.489
61 | kMAT3C04H | 3444.995 | -8158 | 9997.8 | -29274.895 | -176.8 | 0 | 1165.489
62 | oD7016a | 3499.995 | -8161.07 | 9997.8 | -29329.81 | -176.8 | 0 | 1165.489
63 | kMHF3C04H | 3499.995 | -8161.07 | 9997.8 | -29329.81 | -176.8 | 0 | 1165.489
64 | oD7016b | 3568.53 | -8164.895 | 9997.8 | -29398.238 | -176.8 | 0 | 1165.489
65 | kMHF3C04V | 3568.53 | -8164.895 | 9997.8 | -29398.238 | -176.8 | 0 | 1165.489
66 | oD7016c | 3642.53 | -8169.026 | 9997.8 | -29472.122 | -176.8 | 0 | 1165.489
67 | iIPM3C05 | 3642.53 | -8169.026 | 9997.8 | -29472.122 | -176.8 | 0 | 1165.489
68 | oD7006 | 3664.995 | -8170.28 | 9997.8 | -29494.552 | -176.8 | 0 | 1165.489
69 | qMQA3C05 | 3694.995 | -8171.955 | 9997.8 | -29524.505 | -176.8 | 0 | 1165.489
70 | oD7009 | 3733.919 | -8174.128 | 9997.8 | -29563.369 | -176.8 | 0 | 1165.489
71 | kMAT3C05H | 3733.919 | -8174.128 | 9997.8 | -29563.369 | -176.8 | 0 | 1165.489
72 | kMBC3C05V | 3733.919 | -8174.128 | 9997.8 | -29563.369 | -176.8 | 0 | 1165.489
73 | oD7017a | 3872.53 | -8181.865 | 9997.8 | -29701.764 | -176.8 | 0 | 1165.489
74 | kdithH3 | 3872.53 | -8181.865 | 9997.8 | -29701.764 | -176.8 | 0 | 1165.489
75 | oD7017b | 4372.53 | -8209.776 | 9997.8 | -30200.984 | -176.8 | 0 | 1165.489
76 | iIPM3C06 | 4372.53 | -8209.776 | 9997.8 | -30200.984 | -176.8 | 0 | 1165.489
77 | oD7006 | 4394.995 | -8211.03 | 9997.8 | -30223.414 | -176.8 | 0 | 1165.489
78 | qMQA3C06 | 4424.995 | -8212.705 | 9997.8 | -30253.367 | -176.8 | 0 | 1165.489
79 | oD7007 | 4444.31 | -8213.783 | 9997.8 | -30272.652 | -176.8 | 0 | 1165.489
80 | kMBC3C06H | 4444.31 | -8213.783 | 9997.8 | -30272.652 | -176.8 | 0 | 1165.489
81 | oD7015 | 4464.31 | -8214.899 | 9997.8 | -30292.621 | -176.8 | 0 | 1165.489
82 | kMBC3C06V | 4464.31 | -8214.899 | 9997.8 | -30292.621 | -176.8 | 0 | 1165.489
83 | oD7015 | 4484.31 | -8216.016 | 9997.8 | -30312.59 | -176.8 | 0 | 1165.489
84 | kMAT3C06H | 4484.31 | -8216.016 | 9997.8 | -30312.59 | -176.8 | 0 | 1165.489
85 | oD7015 | 4504.31 | -8217.132 | 9997.8 | -30332.559 | -176.8 | 0 | 1165.489
86 | kMAT3C06V | 4504.31 | -8217.132 | 9997.8 | -30332.559 | -176.8 | 0 | 1165.489
87 | oD7018c | 4594.31 | -8222.156 | 9997.8 | -30422.418 | -176.8 | 0 | 1165.489
88 | kMHF3C06H | 4594.31 | -8222.156 | 9997.8 | -30422.418 | -176.8 | 0 | 1165.489
89 | oD7018d | 4802.53 | -8233.779 | 9997.8 | -30630.314 | -176.8 | 0 | 1165.489
90 | kdithH4 | 4802.53 | -8233.779 | 9997.8 | -30630.314 | -176.8 | 0 | 1165.489
91 | oD7018b | 4902.53 | -8239.361 | 9997.8 | -30730.158 | -176.8 | 0 | 1165.489
92 | iIPM3C07 | 4902.53 | -8239.361 | 9997.8 | -30730.158 | -176.8 | 0 | 1165.489
93 | oD7006 | 4924.995 | -8240.615 | 9997.8 | -30752.588 | -176.8 | 0 | 1165.489
94 | qMQA3C07 | 4954.995 | -8242.29 | 9997.8 | -30782.541 | -176.8 | 0 | 1165.489
95 | oD7019 | 4974.309 | -8243.368 | 9997.8 | -30801.825 | -176.8 | 0 | 1165.489
96 | kMBC3C07H | 4974.309 | -8243.368 | 9997.8 | -30801.825 | -176.8 | 0 | 1165.489
97 | oD7020 | 4993.919 | -8244.463 | 9997.8 | -30821.404 | -176.8 | 0 | 1165.489
98 | kMBC3C07V | 4993.919 | -8244.463 | 9997.8 | -30821.404 | -176.8 | 0 | 1165.489
99 | oD7015 | 5013.919 | -8245.579 | 9997.8 | -30841.373 | -176.8 | 0 | 1165.489
100 | kMAT3C07H | 5013.919 | -8245.579 | 9997.8 | -30841.373 | -176.8 | 0 | 1165.489
101 | oD7015 | 5033.919 | -8246.696 | 9997.8 | -30861.342 | -176.8 | 0 | 1165.489
102 | kMAT3C07V | 5033.919 | -8246.696 | 9997.8 | -30861.342 | -176.8 | 0 | 1165.489
103 | oD7021a | 5071.919 | -8248.817 | 9997.8 | -30899.283 | -176.8 | 0 | 1165.489
104 | kMHF3C07H | 5071.919 | -8248.817 | 9997.8 | -30899.283 | -176.8 | 0 | 1165.489
105 | oD7021b | 5142.919 | -8252.78 | 9997.8 | -30970.172 | -176.8 | 0 | 1165.489
106 | kMHF3C07V | 5142.919 | -8252.78 | 9997.8 | -30970.172 | -176.8 | 0 | 1165.489
107 | oD7021c | 5200.035 | -8255.968 | 9997.8 | -31027.199 | -176.8 | 0 | 1165.489
108 | iIHA3C07A | 5200.035 | -8255.968 | 9997.8 | -31027.199 | -176.8 | 0 | 1165.489
109 | oD7022a | 5246.035 | -8258.536 | 9997.8 | -31073.127 | -176.8 | 0 | 1165.489
110 | kMRK3C07V | 5246.035 | -8258.536 | 9997.8 | -31073.127 | -176.8 | 0 | 1165.489
111 | oD7022b | 5303.193 | -8261.727 | 9997.8 | -31130.196 | -176.8 | 0 | 1165.489
112 | iIPM3C07A | 5303.193 | -8261.727 | 9997.8 | -31130.196 | -176.8 | 0 | 1165.489
113 | oD7023 | 5331.859 | -8263.327 | 9997.8 | -31158.817 | -176.8 | 0 | 1165.489
114 | iITV3C07A | 5331.859 | -8263.327 | 9997.8 | -31158.817 | -176.8 | 0 | 1165.489
115 | oD7024 | 5365.635 | -8265.212 | 9997.8 | -31192.541 | -176.8 | 0 | 1165.489
116 | kMRC3M01V | 5365.635 | -8265.212 | 9997.8 | -31192.541 | -176.8 | 0 | 1165.489
117 | oD7025 | 5406.235 | -8267.479 | 9997.8 | -31233.077 | -176.8 | 0 | 1165.489
118 | kMRC3M02H | 5406.235 | -8267.479 | 9997.8 | -31233.077 | -176.8 | 0 | 1165.489
119 | oD7026 | 5449.875 | -8269.915 | 9997.8 | -31276.649 | -176.8 | 0 | 1165.489
120 | iIHA3C07B | 5449.875 | -8269.915 | 9997.8 | -31276.649 | -176.8 | 0 | 1165.489
121 | oD7027a | 5482.53 | -8271.738 | 9997.8 | -31309.253 | -176.8 | 0 | 1165.489
122 | kdithV2 | 5482.53 | -8271.738 | 9997.8 | -31309.253 | -176.8 | 0 | 1165.489
123 | oD7027b | 5512.53 | -8273.412 | 9997.8 | -31339.207 | -176.8 | 0 | 1165.489
124 | iIPM3C08 | 5512.53 | -8273.412 | 9997.8 | -31339.207 | -176.8 | 0 | 1165.489
125 | oD7006 | 5534.995 | -8274.666 | 9997.8 | -31361.637 | -176.8 | 0 | 1165.489
126 | qMQA3C08 | 5564.995 | -8276.341 | 9997.8 | -31391.59 | -176.8 | 0 | 1165.489
127 | oD7028 | 5599.492 | -8278.267 | 9997.8 | -31426.033 | -176.8 | 0 | 1165.489
128 | SMSA3C08 | 5614.492 | -8279.104 | 9997.8 | -31441.01 | -176.8 | 0 | 1165.489
129 | kMAT3C08V | 5614.492 | -8279.104 | 9997.8 | -31441.01 | -176.8 | 0 | 1165.489
130 | oD7029 | 5674.995 | -8282.481 | 9997.8 | -31501.418 | -176.8 | 0 | 1165.489
131 | gMBA3C05 | 5674.995 | -8282.481 | 9997.8 | -31501.418 | -176.8 | 0 | 1165.489
132 | bMBA3C05 | 5974.995 | -8310.414 | 9997.8 | -31800.045 | -172.5125 | 0 | 1165.489
133 | GMBA3C05 | 5974.995 | -8310.414 | 9997.8 | -31800.045 | -172.5125 | 0 | 1165.489
134 | oD7030 | 6003.145 | -8314.082 | 9997.8 | -31827.955 | -172.5125 | 0 | 1165.489
135 | iIHA3C09 | 6003.145 | -8314.082 | 9997.8 | -31827.955 | -172.5125 | 0 | 1165.489
136 | oD7031 | 6104.31 | -8327.265 | 9997.8 | -31928.257 | -172.5125 | 0 | 1165.489
137 | kMBC3C09V | 6104.31 | -8327.265 | 9997.8 | -31928.257 | -172.5125 | 0 | 1165.489
138 | oD7032 | 6119.492 | -8329.244 | 9997.8 | -31943.31 | -172.5125 | 0 | 1165.489
139 | SMSA3C09 | 6134.492 | -8331.198 | 9997.8 | -31958.182 | -172.5125 | 0 | 1165.489
140 | oD7029 | 6194.995 | -8339.082 | 9997.8 | -32018.169 | -172.5125 | 0 | 1165.489
141 | gMBA3C06 | 6194.995 | -8339.082 | 9997.8 | -32018.169 | -172.5125 | 0 | 1165.489
142 | bMBA3C06 | 6494.995 | -8389.263 | 9997.8 | -32313.871 | -168.225 | 0 | 1165.489
143 | GMBA3C06 | 6494.995 | -8389.263 | 9997.8 | -32313.871 | -168.225 | 0 | 1165.489
144 | oD7033 | 6552.53 | -8401.004 | 9997.8 | -32370.196 | -168.225 | 0 | 1165.489
145 | iIPM3C10 | 6552.53 | -8401.004 | 9997.8 | -32370.196 | -168.225 | 0 | 1165.489
146 | oD7034 | 6639.492 | -8418.75 | 9997.8 | -32455.328 | -168.225 | 0 | 1165.489
147 | SMSA3C10 | 6654.492 | -8421.811 | 9997.8 | -32470.012 | -168.225 | 0 | 1165.489
148 | oD7029 | 6714.995 | -8434.158 | 9997.8 | -32529.242 | -168.225 | 0 | 1165.489
149 | gMBA3C07 | 6714.995 | -8434.158 | 9997.8 | -32529.242 | -168.225 | 0 | 1165.489
150 | bMBA3C07 | 7014.995 | -8506.305 | 9997.8 | -32820.365 | -163.9375 | 0 | 1165.489
151 | GMBA3C07 | 7014.995 | -8506.305 | 9997.8 | -32820.365 | -163.9375 | 0 | 1165.489
152 | oD7033 | 7072.53 | -8522.224 | 9997.8 | -32875.654 | -163.9375 | 0 | 1165.489
153 | iIPM3C11 | 7072.53 | -8522.224 | 9997.8 | -32875.654 | -163.9375 | 0 | 1165.489
154 | oD7006 | 7094.995 | -8528.44 | 9997.8 | -32897.242 | -163.9375 | 0 | 1165.489
155 | qMQA3C11 | 7124.995 | -8536.74 | 9997.8 | -32926.071 | -163.9375 | 0 | 1165.489
156 | oD7007 | 7144.31 | -8542.084 | 9997.8 | -32944.632 | -163.9375 | 0 | 1165.489
157 | kMBC3C11V | 7144.31 | -8542.084 | 9997.8 | -32944.632 | -163.9375 | 0 | 1165.489
158 | oD7032 | 7159.492 | -8546.285 | 9997.8 | -32959.221 | -163.9375 | 0 | 1165.489
159 | SMSA3C11 | 7174.492 | -8550.435 | 9997.8 | -32973.635 | -163.9375 | 0 | 1165.489
160 | oD7029 | 7234.995 | -8567.176 | 9997.8 | -33031.776 | -163.9375 | 0 | 1165.489
161 | gMBA3C08 | 7234.995 | -8567.176 | 9997.8 | -33031.776 | -163.9375 | 0 | 1165.489
162 | bMBA3C08 | 7534.995 | -8660.885 | 9997.8 | -33316.691 | -159.65 | 0 | 1165.489
163 | GMBA3C08 | 7534.995 | -8660.885 | 9997.8 | -33316.691 | -159.65 | 0 | 1165.489
164 | oD7035 | 7570.415 | -8673.203 | 9997.8 | -33349.901 | -159.65 | 0 | 1165.489
165 | iIHA3C12A | 7570.415 | -8673.203 | 9997.8 | -33349.901 | -159.65 | 0 | 1165.489
166 | oD7036 | 7592.605 | -8680.92 | 9997.8 | -33370.706 | -159.65 | 0 | 1165.489
167 | iIPM3C12 | 7592.605 | -8680.92 | 9997.8 | -33370.706 | -159.65 | 0 | 1165.489
168 | oD7037 | 7614.995 | -8688.706 | 9997.8 | -33391.698 | -159.65 | 0 | 1165.489
169 | qMQA3C12 | 7644.995 | -8699.138 | 9997.8 | -33419.826 | -159.65 | 0 | 1165.489
170 | oD7038 | 7685.455 | -8713.209 | 9997.8 | -33457.76 | -159.65 | 0 | 1165.489
171 | iIOR3C12 | 7685.455 | -8713.209 | 9997.8 | -33457.76 | -159.65 | 0 | 1165.489
172 | oD7039 | 7719.885 | -8725.182 | 9997.8 | -33490.042 | -159.65 | 0 | 1165.489
173 | iIHA3C12B | 7719.885 | -8725.182 | 9997.8 | -33490.042 | -159.65 | 0 | 1165.489
174 | oD7040 | 7754.995 | -8737.391 | 9997.8 | -33522.96 | -159.65 | 0 | 1165.489
175 | gMBA3C09 | 7754.995 | -8737.391 | 9997.8 | -33522.96 | -159.65 | 0 | 1165.489
176 | bMBA3C09 | 8054.995 | -8852.14 | 9997.8 | -33800.072 | -155.3625 | 0 | 1165.489
177 | GMBA3C09 | 8054.995 | -8852.14 | 9997.8 | -33800.072 | -155.3625 | 0 | 1165.489
178 | oD7041 | 8134.995 | -8885.49 | 9997.8 | -33872.789 | -155.3625 | 0 | 1165.489
179 | qMQA3C13 | 8164.995 | -8897.996 | 9997.8 | -33900.058 | -155.3625 | 0 | 1165.489
180 | oD7007 | 8184.31 | -8906.048 | 9997.8 | -33917.614 | -155.3625 | 0 | 1165.489
181 | kMBC3C13V | 8184.31 | -8906.048 | 9997.8 | -33917.614 | -155.3625 | 0 | 1165.489
182 | oD7032 | 8199.492 | -8912.377 | 9997.8 | -33931.414 | -155.3625 | 0 | 1165.489
183 | SMSA3C13 | 8214.492 | -8918.63 | 9997.8 | -33945.049 | -155.3625 | 0 | 1165.489
184 | oD7029 | 8274.995 | -8943.852 | 9997.8 | -34000.044 | -155.3625 | 0 | 1165.489
185 | gMBA3C10 | 8274.995 | -8943.852 | 9997.8 | -34000.044 | -155.3625 | 0 | 1165.489
186 | bMBA3C10 | 8574.995 | -9078.997 | 9997.8 | -34267.801 | -151.075 | 0 | 1165.489
187 | GMBA3C10 | 8574.995 | -9078.997 | 9997.8 | -34267.801 | -151.075 | 0 | 1165.489
188 | oD7033 | 8632.53 | -9106.824 | 9997.8 | -34318.159 | -151.075 | 0 | 1165.489
189 | iIPM3C14 | 8632.53 | -9106.824 | 9997.8 | -34318.159 | -151.075 | 0 | 1165.489
190 | oD7034 | 8719.492 | -9148.885 | 9997.8 | -34394.273 | -151.075 | 0 | 1165.489
191 | SMSA3C14 | 8734.492 | -9156.14 | 9997.8 | -34407.401 | -151.075 | 0 | 1165.489
192 | oD7029 | 8794.995 | -9185.403 | 9997.8 | -34460.357 | -151.075 | 0 | 1165.489
193 | gMBA3C11 | 8794.995 | -9185.403 | 9997.8 | -34460.357 | -151.075 | 0 | 1165.489
194 | bMBA3C11 | 9094.995 | -9340.187 | 9997.8 | -34717.261 | -146.7875 | 0 | 1165.489
195 | GMBA3C11 | 9094.995 | -9340.187 | 9997.8 | -34717.261 | -146.7875 | 0 | 1165.489
196 | oD7042 | 9164.31 | -9378.154 | 9997.8 | -34775.253 | -146.7875 | 0 | 1165.489
197 | kMKS3C15V | 9164.31 | -9378.154 | 9997.8 | -34775.253 | -146.7875 | 0 | 1165.489
198 | oD7043 | 9224.31 | -9411.019 | 9997.8 | -34825.452 | -146.7875 | 0 | 1165.489
199 | kMBC3C15V | 9224.31 | -9411.019 | 9997.8 | -34825.452 | -146.7875 | 0 | 1165.489
200 | oD7044 | 9314.995 | -9460.691 | 9997.8 | -34901.323 | -146.7875 | 0 | 1165.489
201 | gMBA3C12 | 9314.995 | -9460.691 | 9997.8 | -34901.323 | -146.7875 | 0 | 1165.489
202 | bMBA3C12 | 9614.995 | -9634.248 | 9997.8 | -35145.937 | -142.5 | 0 | 1165.489
203 | GMBA3C12 | 9614.995 | -9634.248 | 9997.8 | -35145.937 | -142.5 | 0 | 1165.489
204 | oD7045 | 9672.605 | -9669.319 | 9997.8 | -35191.642 | -142.5 | 0 | 1165.489
205 | iIPM3C16 | 9672.605 | -9669.319 | 9997.8 | -35191.642 | -142.5 | 0 | 1165.489
206 | oD7037 | 9694.995 | -9682.949 | 9997.8 | -35209.405 | -142.5 | 0 | 1165.489
207 | qMQA3C16 | 9724.995 | -9701.212 | 9997.8 | -35233.206 | -142.5 | 0 | 1165.489
208 | oD7007 | 9744.31 | -9712.97 | 9997.8 | -35248.529 | -142.5 | 0 | 1165.489
209 | kMBC3C16H | 9744.31 | -9712.97 | 9997.8 | -35248.529 | -142.5 | 0 | 1165.489
210 | oD7046 | 9919.595 | -9819.677 | 9997.8 | -35387.592 | -142.5 | 0 | 1165.489
211 | iIHA3C17A | 9919.595 | -9819.677 | 9997.8 | -35387.592 | -142.5 | 0 | 1165.489
212 | oD7047 | 9967.692 | -9848.957 | 9997.8 | -35425.75 | -142.5 | 0 | 1165.489
213 | iITV3C17A | 9967.692 | -9848.957 | 9997.8 | -35425.75 | -142.5 | 0 | 1165.489
214 | oD7048 | 9981.56 | -9857.399 | 9997.8 | -35436.752 | -142.5 | 0 | 1165.489
215 | iIPM3C17 | 9981.56 | -9857.399 | 9997.8 | -35436.752 | -142.5 | 0 | 1165.489
216 | oD7049 | 10005.895 | -9872.213 | 9997.8 | -35456.059 | -142.5 | 0 | 1165.489
217 | qMQA3C17 | 10035.895 | -9890.476 | 9997.8 | -35479.859 | -142.5 | 0 | 1165.489
218 | oD7050 | 10057.795 | -9903.808 | 9997.8 | -35497.234 | -142.5 | 0 | 1165.489
219 | kMBC3C17V | 10057.795 | -9903.808 | 9997.8 | -35497.234 | -142.5 | 0 | 1165.489
220 | oD7051a | 10082.025 | -9918.558 | 9997.8 | -35516.457 | -142.5 | 0 | 1165.489
221 | iIBC3C17 | 10082.025 | -9918.558 | 9997.8 | -35516.457 | -142.5 | 0 | 1165.489
222 | oD7051b | 10107.025 | -9933.777 | 9997.8 | -35536.29 | -142.5 | 0 | 1165.489
223 | iIHA3C17B | 10107.025 | -9933.777 | 9997.8 | -35536.29 | -142.5 | 0 | 1165.489
224 | oD7052 | 10113.963 | -9938.001 | 9997.8 | -35541.795 | -142.5 | 0 | 1165.489
225 | bMBD3C17H | 10128.963 | -9947.134 | 9997.8 | -35553.694 | -142.4832 | 0 | 1165.489
226 | oD7053 | 10161.143 | -9966.732 | 9997.8 | -35579.218 | -142.4832 | 0 | 1165.489
227 | iIPM3C18 | 10161.143 | -9966.732 | 9997.8 | -35579.218 | -142.4832 | 0 | 1165.489
228 | oD7006 | 10183.608 | -9980.413 | 9997.8 | -35597.037 | -142.4832 | 0 | 1165.489
229 | qMQA3C18 | 10213.608 | -9998.682 | 9997.8 | -35620.832 | -142.4832 | 0 | 1165.489
230 | oD7007 | 10232.923 | -10010.445 | 9997.8 | -35636.152 | -142.4832 | 0 | 1165.489
231 | kMBC3C18V | 10232.923 | -10010.445 | 9997.8 | -35636.152 | -142.4832 | 0 | 1165.489
232 | oD7007 | 10252.238 | -10022.208 | 9997.8 | -35651.472 | -142.4832 | 0 | 1165.489
233 | kMBC3C18H | 10252.238 | -10022.208 | 9997.8 | -35651.472 | -142.4832 | 0 | 1165.489
234 | oD7054 | 10292.238 | -10046.568 | 9997.8 | -35683.199 | -142.4832 | 0 | 1165.489
235 | iIPM3C19 | 10292.238 | -10046.568 | 9997.8 | -35683.199 | -142.4832 | 0 | 1165.489
236 | oD7006 | 10314.703 | -10060.249 | 9997.8 | -35701.018 | -142.4832 | 0 | 1165.489
237 | qMQA3C19 | 10344.703 | -10078.518 | 9997.8 | -35724.813 | -142.4832 | 0 | 1165.489
238 | oD7007 | 10364.018 | -10090.281 | 9997.8 | -35740.133 | -142.4832 | 0 | 1165.489
239 | kMBC3C19V | 10364.018 | -10090.281 | 9997.8 | -35740.133 | -142.4832 | 0 | 1165.489
240 | oD7007 | 10383.333 | -10102.044 | 9997.8 | -35755.454 | -142.4832 | 0 | 1165.489
241 | kMBC3C19H | 10383.333 | -10102.044 | 9997.8 | -35755.454 | -142.4832 | 0 | 1165.489
242 | oD7055a | 10426.302 | -10128.212 | 9997.8 | -35789.535 | -142.4832 | 0 | 1165.489
243 | kMVS3P01 | 10426.302 | -10128.212 | 9997.8 | -35789.535 | -142.4832 | 0 | 1165.489
244 | gMMC3P01 | 10426.302 | -10128.212 | 9997.8 | -35789.535 | -142.4832 | 0 | 1165.489
245 | bMMC3P01 | 10489.302 | -10166.529 | 9995.023 | -35839.441 | -142.4832 | -5.0551 | 1165.489
246 | bMMC3P01 | 10552.302 | -10204.547 | 9986.712 | -35888.958 | -142.4832 | -10.1103 | 1165.489
247 | GMMC3P01 | 10552.302 | -10204.547 | 9986.712 | -35888.958 | -142.4832 | -10.1103 | 1165.489
248 | oD7056a | 10625.991 | -10248.726 | 9973.776 | -35946.498 | -142.4832 | -10.1103 | 1165.489
249 | iIPM3P01 | 10625.991 | -10248.726 | 9973.776 | -35946.498 | -142.4832 | -10.1103 | 1165.489
250 | oD7056b | 10653.991 | -10265.513 | 9968.861 | -35968.362 | -142.4832 | -10.1103 | 1165.489
251 | kMBT3P01H | 10653.991 | -10265.513 | 9968.861 | -35968.362 | -142.4832 | -10.1103 | 1165.489
252 | oD7057 | 10750.681 | -10323.483 | 9951.888 | -36043.863 | -142.4832 | -10.1103 | 1165.489
253 | kMVS3P02 | 10750.681 | -10323.483 | 9951.888 | -36043.863 | -142.4832 | -10.1103 | 1165.489
254 | gMMC3P02 | 10750.681 | -10323.483 | 9951.888 | -36043.863 | -142.4832 | -10.1103 | 1165.489
255 | bMMC3P02 | 10813.681 | -10361.501 | 9943.577 | -36093.38 | -142.4832 | -5.0551 | 1165.489
256 | bMMC3P02 | 10876.681 | -10399.818 | 9940.8 | -36143.286 | -142.4832 | 0 | 1165.489
257 | GMMC3P02 | 10876.681 | -10399.818 | 9940.8 | -36143.286 | -142.4832 | 0 | 1165.489
258 | oD7058 | 10906.181 | -10417.784 | 9940.8 | -36166.684 | -142.4832 | 0 | 1165.489
259 | iIPM3P02A | 10906.181 | -10417.784 | 9940.8 | -36166.684 | -142.4832 | 0 | 1165.489
260 | oD7041 | 10986.181 | -10466.503 | 9940.8 | -36230.138 | -142.4832 | 0 | 1165.489
261 | imatch | 10986.181 | -10466.503 | 9940.8 | -36230.138 | -142.4832 | 0 | 1165.489
262 | oD7041 | 11066.181 | -10515.223 | 9940.8 | -36293.592 | -142.4832 | 0 | 1165.489
263 | iIPM3P02B | 11066.181 | -10515.223 | 9940.8 | -36293.592 | -142.4832 | 0 | 1165.489
264 | oD7058 | 11095.681 | -10533.188 | 9940.8 | -36316.991 | -142.4832 | 0 | 1165.489
265 | kMVS3P03 | 11095.681 | -10533.188 | 9940.8 | -36316.991 | -142.4832 | 0 | 1165.489
266 | gMMC3P03 | 11095.681 | -10533.188 | 9940.8 | -36316.991 | -142.4832 | 0 | 1165.489
267 | bMMC3P03 | 11158.681 | -10571.505 | 9943.577 | -36366.896 | -142.4832 | 5.0551 | 1165.489
268 | bMMC3P03 | 11221.681 | -10609.523 | 9951.888 | -36416.413 | -142.4832 | 10.1103 | 1165.489
269 | GMMC3P03 | 11221.681 | -10609.523 | 9951.888 | -36416.413 | -142.4832 | 10.1103 | 1165.489
270 | oD7055 | 11256.181 | -10630.207 | 9957.944 | -36443.353 | -142.4832 | 10.1103 | 1165.489
271 | oD7015 | 11276.181 | -10642.198 | 9961.455 | -36458.97 | -142.4832 | 10.1103 | 1165.489
272 | kMBT3P04H | 11276.181 | -10642.198 | 9961.455 | -36458.97 | -142.4832 | 10.1103 | 1165.489
273 | oD7059c | 11355.061 | -10689.49 | 9975.302 | -36520.564 | -142.4832 | 10.1103 | 1165.489
274 | iIPM3P03A | 11355.061 | -10689.49 | 9975.302 | -36520.564 | -142.4832 | 10.1103 | 1165.489
275 | oD7059d | 11380.061 | -10704.478 | 9979.69 | -36540.085 | -142.4832 | 10.1103 | 1165.489
276 | ielecdet | 11380.061 | -10704.478 | 9979.69 | -36540.085 | -142.4832 | 10.1103 | 1165.489
277 | oD7059b | 11420.061 | -10728.46 | 9986.712 | -36571.32 | -142.4832 | 10.1103 | 1165.489
278 | kMVS3P04 | 11420.061 | -10728.46 | 9986.712 | -36571.32 | -142.4832 | 10.1103 | 1165.489
279 | gMMC3P04 | 11420.061 | -10728.46 | 9986.712 | -36571.32 | -142.4832 | 10.1103 | 1165.489
280 | bMMC3P04 | 11483.061 | -10766.478 | 9995.023 | -36620.837 | -142.4832 | 5.0551 | 1165.489
281 | bMMC3P04 | 11546.061 | -10804.795 | 9997.8 | -36670.742 | -142.4832 | 0 | 1165.489
282 | GMMC3P04 | 11546.061 | -10804.795 | 9997.8 | -36670.742 | -142.4832 | 0 | 1165.489
283 | oD7060 | 11685.783 | -10889.885 | 9997.8 | -36781.566 | -142.4832 | 0 | 1165.489
284 | iIPM3C20 | 11685.783 | -10889.885 | 9997.8 | -36781.566 | -142.4832 | 0 | 1165.489
285 | oD7006 | 11708.248 | -10903.566 | 9997.8 | -36799.385 | -142.4832 | 0 | 1165.489
286 | qMQA3C20 | 11738.248 | -10921.836 | 9997.8 | -36823.18 | -142.4832 | 0 | 1165.489
287 | oD7007 | 11757.563 | -10933.599 | 9997.8 | -36838.5 | -142.4832 | 0 | 1165.489
288 | kMBC3C20V | 11757.563 | -10933.599 | 9997.8 | -36838.5 | -142.4832 | 0 | 1165.489
289 | oD7007 | 11776.878 | -10945.361 | 9997.8 | -36853.82 | -142.4832 | 0 | 1165.489
290 | kMBC3C20H | 11776.878 | -10945.361 | 9997.8 | -36853.82 | -142.4832 | 0 | 1165.489
291 | oD7015 | 11796.878 | -10957.541 | 9997.8 | -36869.684 | -142.4832 | 0 | 1165.489
292 | iIHA3C20 | 11796.878 | -10957.541 | 9997.8 | -36869.684 | -142.4832 | 0 | 1165.489
293 | oD7061 | 11821.578 | -10972.583 | 9997.8 | -36889.275 | -142.4832 | 0 | 1165.489
294 | iIPM3C21 | 11821.578 | -10972.583 | 9997.8 | -36889.275 | -142.4832 | 0 | 1165.489
295 | oD7006 | 11844.043 | -10986.264 | 9997.8 | -36907.094 | -142.4832 | 0 | 1165.489
296 | qMQA3C21 | 11874.043 | -11004.534 | 9997.8 | -36930.889 | -142.4832 | 0 | 1165.489
297 | oD7007 | 11893.358 | -11016.297 | 9997.8 | -36946.209 | -142.4832 | 0 | 1165.489
298 | kMBC3C21V | 11893.358 | -11016.297 | 9997.8 | -36946.209 | -142.4832 | 0 | 1165.489
299 | oD7007 | 11912.673 | -11028.06 | 9997.8 | -36961.53 | -142.4832 | 0 | 1165.489
300 | kMBC3C21H | 11912.673 | -11028.06 | 9997.8 | -36961.53 | -142.4832 | 0 | 1165.489
301 | oD7062 | 11957.195 | -11055.173 | 9997.8 | -36996.843 | -142.4832 | 0 | 1165.489
302 | cSol1 | 11963.295 | -11058.888 | 9997.8 | -37001.682 | -142.4832 | 0 | 1165.489
303 | oD7063 | 11967.995 | -11061.75 | 9997.8 | -37005.41 | -142.4832 | 0 | 1165.489
304 | iMOLLER | 11967.995 | -11061.75 | 9997.8 | -37005.41 | -142.4832 | 0 | 1165.489
305 | oD7063 | 11972.695 | -11064.613 | 9997.8 | -37009.137 | -142.4832 | 0 | 1165.489
306 | cSol2 | 11978.795 | -11068.328 | 9997.8 | -37013.976 | -142.4832 | 0 | 1165.489
307 | oD7064 | 12035.215 | -11102.687 | 9997.8 | -37058.727 | -142.4832 | 0 | 1165.489
308 | qMQF3M01 | 12070.455 | -11124.148 | 9997.8 | -37086.678 | -142.4832 | 0 | 1165.489
309 | oD7065 | 12188.139 | -11195.817 | 9997.8 | -37180.023 | -142.4832 | 0 | 1165.489
310 | qMQE3M02 | 12287.199 | -11256.144 | 9997.8 | -37258.595 | -142.4832 | 0 | 1165.489
311 | oD7066 | 12321.448 | -11277.001 | 9997.8 | -37285.76 | -142.4832 | 0 | 1165.489
312 | qMQE3M03 | 12420.508 | -11337.328 | 9997.8 | -37364.332 | -142.4832 | 0 | 1165.489
313 | oD7067 | 12713.298 | -11515.636 | 9997.8 | -37596.566 | -142.4832 | 0 | 1165.489
314 | iIPM3H02 | 12713.298 | -11515.636 | 9997.8 | -37596.566 | -142.4832 | 0 | 1165.489
315 | oD7068 | 12720.512 | -11520.029 | 9997.8 | -37602.288 | -142.4832 | 0 | 1165.489
316 | kMBD3H02V | 12735.512 | -11529.164 | 9997.8 | -37614.185 | -142.4832 | 0 | 1165.489
317 | oD7069 | 12740.031 | -11531.916 | 9997.8 | -37617.77 | -142.4832 | 0 | 1165.489
318 | kMBD3H02H | 12755.031 | -11541.051 | 9997.8 | -37629.667 | -142.4832 | 0 | 1165.489
319 | oD7070 | 12802.286 | -11569.829 | 9997.8 | -37667.149 | -142.4832 | 0 | 1165.489
320 | kMFR3H03H | 12802.286 | -11569.829 | 9997.8 | -37667.149 | -142.4832 | 0 | 1165.489
321 | oD7054 | 12842.286 | -11594.188 | 9997.8 | -37698.876 | -142.4832 | 0 | 1165.489
322 | kMFR3H03V | 12842.286 | -11594.188 | 9997.8 | -37698.876 | -142.4832 | 0 | 1165.489
323 | oD7071a | 12918.232 | -11640.439 | 9997.8 | -37759.114 | -142.4832 | 0 | 1165.489
324 | kMAT3H04H | 12918.232 | -11640.439 | 9997.8 | -37759.114 | -142.4832 | 0 | 1165.489
325 | oD7071b | 12933.232 | -11649.574 | 9997.8 | -37771.012 | -142.4832 | 0 | 1165.489
326 | kMAT3H04V | 12933.232 | -11649.574 | 9997.8 | -37771.012 | -142.4832 | 0 | 1165.489
327 | oD7071c | 12963.232 | -11667.844 | 9997.8 | -37794.807 | -142.4832 | 0 | 1165.489
328 | iIPM3H03A | 12963.232 | -11667.844 | 9997.8 | -37794.807 | -142.4832 | 0 | 1165.489
329 | oD7072a | 12985.532 | -11681.424 | 9997.8 | -37812.495 | -142.4832 | 0 | 1165.489
330 | qquad | 13010.532 | -11696.649 | 9997.8 | -37832.324 | -142.4832 | 0 | 1165.489
331 | oD7072b | 13262.532 | -11850.116 | 9997.8 | -38032.205 | -142.4832 | 0 | 1165.489
332 | iIPM3Hcav | 13262.532 | -11850.116 | 9997.8 | -38032.205 | -142.4832 | 0 | 1165.489
333 | oD7073 | 13351.61 | -11904.364 | 9997.8 | -38102.859 | -142.4832 | 0 | 1165.489
334 | bMBD3H05a | 13366.61 | -11913.498 | 9997.819 | -38114.757 | -142.4832 | 0.1468 | 1165.489
335 | oD7074a | 13376.61 | -11919.588 | 9997.845 | -38122.688 | -142.4832 | 0.1468 | 1165.489
336 | bMBD3H05b | 13391.61 | -11928.723 | 9997.903 | -38134.586 | -142.4832 | 0.2937 | 1165.489
337 | oD7074b | 13531.91 | -12014.164 | 9998.622 | -38245.867 | -142.4832 | 0.2937 | 1165.489
338 | iIBC3H05 | 13531.91 | -12014.164 | 9998.622 | -38245.867 | -142.4832 | 0.2937 | 1165.489
339 | oD7075 | 13559.41 | -12030.911 | 9998.763 | -38267.679 | -142.4832 | 0.2937 | 1165.489
340 | iIUN3H05 | 13559.41 | -12030.911 | 9998.763 | -38267.679 | -142.4832 | 0.2937 | 1165.489
341 | oD7076 | 13593.41 | -12051.616 | 9998.937 | -38294.646 | -142.4832 | 0.2937 | 1165.489
342 | iIBC3H05A | 13593.41 | -12051.616 | 9998.937 | -38294.646 | -142.4832 | 0.2937 | 1165.489
343 | oD7077 | 13642.41 | -12081.457 | 9999.188 | -38333.512 | -142.4832 | 0.2937 | 1165.489
344 | kMBD3H06V | 13657.41 | -12090.592 | 9999.265 | -38345.409 | -142.4832 | 0.2937 | 1165.489
345 | oD7078 | 13683.289 | -12106.351 | 9999.398 | -38365.935 | -142.4832 | 0.2937 | 1165.489
346 | bMBD3H06a | 13698.289 | -12115.486 | 9999.455 | -38377.833 | -142.4832 | 0.1468 | 1165.489
347 | oD7074a | 13708.289 | -12121.576 | 9999.481 | -38385.765 | -142.4832 | 0.1468 | 1165.489
348 | bMBD3H06b | 13723.289 | -12130.711 | 9999.5 | -38397.662 | -142.4832 | 0 | 1165.489
349 | oD7090 | 13761.347 | -12153.888 | 9999.5 | -38427.849 | -142.4832 | 0 | 1165.489
350 | kMAP3H07H | 13761.347 | -12153.888 | 9999.5 | -38427.849 | -142.4832 | 0 | 1165.489
351 | oD7091a | 13786.347 | -12169.113 | 9999.5 | -38447.678 | -142.4832 | 0 | 1165.489
352 | kMAT3H08H | 13786.347 | -12169.113 | 9999.5 | -38447.678 | -142.4832 | 0 | 1165.489
353 | oD7091b | 13801.347 | -12178.248 | 9999.5 | -38459.576 | -142.4832 | 0 | 1165.489
354 | kMAT3H08V | 13801.347 | -12178.248 | 9999.5 | -38459.576 | -142.4832 | 0 | 1165.489
355 | oD7093 | 13811.347 | -12184.338 | 9999.5 | -38467.508 | -142.4832 | 0 | 1165.489
356 | oD7080 | 13840.557 | -12202.127 | 9999.5 | -38490.676 | -142.4832 | 0 | 1165.489
357 | iIPM3H07A | 13840.557 | -12202.127 | 9999.5 | -38490.676 | -142.4832 | 0 | 1165.489
358 | oD7081 | 13865.855 | -12217.533 | 9999.5 | -38510.742 | -142.4832 | 0 | 1165.489
359 | iIHA3H07 | 13865.855 | -12217.533 | 9999.5 | -38510.742 | -142.4832 | 0 | 1165.489
360 | oD7082 | 13965.275 | -12278.079 | 9999.5 | -38589.599 | -142.4832 | 0 | 1165.489
361 | iIPM3H07B | 13965.275 | -12278.079 | 9999.5 | -38589.599 | -142.4832 | 0 | 1165.489
362 | oD7083 | 13985.244 | -12290.24 | 9999.5 | -38605.438 | -142.4832 | 0 | 1165.489
363 | iITV3H07 | 13985.244 | -12290.24 | 9999.5 | -38605.438 | -142.4832 | 0 | 1165.489
364 | oD7084 | 14006.631 | -12303.265 | 9999.5 | -38622.402 | -142.4832 | 0 | 1165.489
365 | iIHA3H07A | 14006.631 | -12303.265 | 9999.5 | -38622.402 | -142.4832 | 0 | 1165.489
366 | oD7081 | 14031.929 | -12318.671 | 9999.5 | -38642.468 | -142.4832 | 0 | 1165.489
367 | iIPM3H07C | 14031.929 | -12318.671 | 9999.5 | -38642.468 | -142.4832 | 0 | 1165.489
368 | oD7085 | 14066.445 | -12339.691 | 9999.5 | -38669.845 | -142.4832 | 0 | 1165.489
369 | iIBC3H07 | 14066.445 | -12339.691 | 9999.5 | -38669.845 | -142.4832 | 0 | 1165.489
370 | oD7031a | 14267.61 | -12462.199 | 9999.5 | -38829.404 | -142.4832 | 0 | 1165.489
371 | ipivot | 14267.61 | -12462.199 | 9999.5 | -38829.404 | -142.4832 | 0 | 1165.489
372 | oD4070 | 14384.46 | -12533.36 | 9999.5 | -38922.087 | -142.4832 | 0 | 1165.489
373 | iIBC3H3G0Z | 14384.46 | -12533.36 | 9999.5 | -38922.087 | -142.4832 | 0 | 1165.489
374 | oD4071 | 14430.569 | -12561.44 | 9999.5 | -38958.659 | -142.4832 | 0 | 1165.489
375 | oD4072 | 14449.619 | -12573.042 | 9999.5 | -38973.769 | -142.4832 | 0 | 1165.489
376 | oD4073 | 14480.101 | -12591.605 | 9999.5 | -38997.947 | -142.4832 | 0 | 1165.489
377 | iIPM3HG0 | 14480.101 | -12591.605 | 9999.5 | -38997.947 | -142.4832 | 0 | 1165.489
378 | oD4074 | 14505.4 | -12607.012 | 9999.5 | -39018.013 | -142.4832 | 0 | 1165.489
379 | iIHA3HG0 | 14505.4 | -12607.012 | 9999.5 | -39018.013 | -142.4832 | 0 | 1165.489
380 | oD4075 | 14690.714 | -12719.867 | 9999.5 | -39165 | -142.4832 | 0 | 1165.489
381 | iIOR3HG0 | 14690.714 | -12719.867 | 9999.5 | -39165 | -142.4832 | 0 | 1165.489
382 | oD4076 | 14709.661 | -12731.405 | 9999.5 | -39180.028 | -142.4832 | 0 | 1165.489
383 | iIHA3HG0A | 14709.661 | -12731.405 | 9999.5 | -39180.028 | -142.4832 | 0 | 1165.489
384 | oD4077 | 14735.161 | -12746.935 | 9999.5 | -39200.254 | -142.4832 | 0 | 1165.489
385 | iIPM3HG0B | 14735.161 | -12746.935 | 9999.5 | -39200.254 | -142.4832 | 0 | 1165.489
386 | oD7086a | 14870.161 | -12829.149 | 9999.5 | -39307.332 | -142.4832 | 0 | 1165.489
387 | iqwtarg | 14870.161 | -12829.149 | 9999.5 | -39307.332 | -142.4832 | 0 | 1165.489
388 | oD7087 | 19612.161 | -15716.997 | 9999.5 | -43068.569 | -142.4832 | 0 | 1165.489
389 | iIDUMP | 19612.161 | -15716.997 | 9999.5 | -43068.569 | -142.4832 | 0 | 1165.489