## Sheet1
Spreader7_8350					8.35E+09		assume entrance of XN7S03 89 cm downstream of XQ3S02
N	name	S[cm]	X[cm]	Y[cm]	Z[cm]	TetaX[deg]	TetaY[deg]	Energy[Mev]	entrance	middle	span	launch x	N	Name	S[cm]	L[cm]	B[kG]	G[kG/cm]	S[kG/cm/cm]	Tilt[deg]	Tilt_out	BendAng[deg]
0	START	24276.824	8060	10000	9055.37	0	0	8349.489					if 41 cm is equated to 18.4 cm, 6 mm from coil
2	bMAQ1S01	24426.958	8060	10005.496	9205.37	0	4.197	8349.489					2	bMAQ1S01	150.134	150.134	13.5881	0.00854596	0	-90	-90	4.19659	lowest entrance	-12.3729999999992	6.3 mm from coil
6	bMXQ3S02	24577.966	8060	10017.722	9355.878	0	5.522	8349.489				-4.82799999999952	6	bMXQ3S02	301.142	101.921	6.32304	0.00854596	0	-90	-90	1.32571
8	oD701	24667.191	8060	10026.308	9444.688	0	5.522	8349.489	10026.308	10040.947	30.7729999999992		8	oD701	390.367	89.2241
10	bMXN7S03	24971.192	8060	10040.947	9748.219	0	0	8349.489					10	bMXN7S03	694.368	304.001	-8.83054	0.00146502	0	-90	-90	-5.52229
22	bMXD7S05	26191.094	8060	10042.74	10968.1	0	2.057	8349.489					22	bMXD7S05	1914.27	99.9025	10.0082	0.00854596	0	-90	-90	2.05679
26	bMXD7S06	26443.333	8060	10050	11220.219	0	0	8349.489					26	bMXD7S06	2166.51	99.9025	-10.0082	0.000976682	0	-90	-90	-2.05679
Spreader9_10550
0	START	24276.824	8060	10000	9055.37	0	0	10549.489
2	bMAQ1S01	24426.908	8060	10004.348	9205.37	0	3.32	10549.489					2	bMAQ1S01	150.084	150.084	13.5881	0	0	-90	-90	3.32036
6	bMXQ3S02	24577.729	8060	10014.012	9355.878	0	4.368	10549.489				-8.53799999999865	6	bMXQ3S02	300.905	101.783	6.32304	0	0	-90	-90	1.04783
8	oD901	24666.797	8060	10020.796	9444.688	0	4.368	10549.489	10020.796	10032.372			8	oD901	389.973	89.0687
10	bMXN7S03	24970.622	8060	10032.372	9748.219	0	0	10549.489					10	bMXN7S03	693.798	303.825	-8.83054	0	0	-90	-90	-4.36819
20	bMXN9S04	25864.447	8060	10020.796	10641.749	0	-4.368	10549.489					20	bMXN9S04	1587.62	303.825	-8.83054	0	0	-90	-90	-4.36819
24	bMXS9S05	26055.299	8060	10007.188	10832.112	0	-3.32	10549.489					24	bMXS9S05	1778.48	101.783	6.32304	0	0	-90	-90	1.04783
28	bMXS9S06	26254.421	8060	10000	11031.067	0	0	10549.489					28	bMXS9S06	1977.6	150.084	13.5881	0	0	-90	-90	3.32036
Spreader9_12750
0	START	24276.824	8060	10000	9055.37	0	0	12749.489
2	bMAQ1S01	24426.881	8060	10003.596	9205.37	0	2.747	12749.489					2	bMAQ1S01	150.057	150.057	13.5881	0	0	-90	-90	2.74695
6	bMXQ3S02	24577.629	8060	10011.589	9355.904	0	3.613	12749.489				-10.9609999999993	6	bMXQ3S02	300.805	101.71	6.32304	0	0	-90	-90	0.866411
8	oD901	24666.698	8060	10017.202	9444.796	0	3.613	12749.489	10017.202	10026.777			8	oD901	389.874	89.0687
10	bMXN7S03	24970.43	8060	10026.777	9748.326	0	0	12749.489					10	bMXN7S03	693.606	303.732	-8.83054	0	0	-90	-90	-3.61336
20	bMXN9S04	25864.162	8060	10017.202	10641.857	0	-3.613	12749.489					20	bMXN9S04	1587.34	303.732	-8.83054	0	0	-90	-90	-3.61336
24	bMXS9S05	26054.941	8060	10005.947	10832.301	0	-2.747	12749.489					24	bMXS9S05	1778.12	101.71	6.32304	0	0	-90	-90	0.866411
28	bMXS9S06	26254.036	8060	10000	11031.283	0	0	12749.489					28	bMXS9S06	1977.21	150.057	13.5881	0	0	-90	-90	2.74695
Spreader9_14950
0	START	24276.824	8060	10000	9055.37	0	0	14949.489
2	bMAQ1S01	24426.866	8060	10003.067	9205.37	0	2.342	14949.489					2	bMAQ1S01	150.042	150.042	13.5881	0	0	-90	-90	2.34247
6	bMXQ3S02	24577.571	8060	10009.881	9355.919	0	3.081	14949.489				-12.6689999999999	6	bMXQ3S02	300.747	101.667	6.32304	0	0	-90	-90	0.7386
8	oD901	24666.639	8060	10014.668	9444.859	0	3.081	14949.489					8	oD901	389.815	89.0687
10	bMXN7S03	24970.316	8060	10022.831	9748.39	0	0	14949.489	10014.668	10022.831			10	bMXN7S03	693.492	303.677	-8.83054	0	0	-90	-90	-3.08107
20	bMXN9S04	25863.993	8060	10014.668	10641.921	0	-3.081	14949.489					20	bMXN9S04	1587.17	303.677	-8.83054	0	0	-90	-90	-3.08107
24	bMXS9S05	26054.729	8060	10005.071	10832.413	0	-2.342	14949.489					24	bMXS9S05	1777.91	101.667	6.32304	0	0	-90	-90	0.7386
28	bMXS9S06	26253.809	8060	10000	11031.41	0	0	14949.489					28	bMXS9S06	1976.98	150.042	13.5881	0	0	-90	-90	2.34247
Spreader9_17150
0	START	24276.824	8060	10000	9055.37	0	0	17149.489
2	bMAQ1S01	24426.856	8060	10002.673	9205.37	0	2.042	17149.489					2	bMAQ1S01	150.032	150.032	13.5881	0	0	-90	-90	2.04184
6	bMXQ3S02	24577.533	8060	10008.612	9355.929	0	2.686	17149.489				-13.9380000000001	6	bMXQ3S02	300.709	101.64	6.32304	0	0	-90	-90	0.643678
8	oD901	24666.602	8060	10012.785	9444.9	0	2.686	17149.489	10012.785	10019.9			8	oD901	389.778	89.0687
10	bMXN7S03	24970.244	8060	10019.9	9748.431	0	0	17149.489					10	bMXN7S03	693.42	303.642	-8.83054	0	0	-90	-90	-2.68552
20	bMXN9S04	25863.885	8060	10012.785	10641.961	0	-2.686	17149.489					20	bMXN9S04	1587.06	303.642	-8.83054	0	0	-90	-90	-2.68552
24	bMXS9S05	26054.594	8060	10004.42	10832.485	0	-2.042	17149.489					24	bMXS9S05	1777.77	101.64	6.32304	0	0	-90	-90	0.643678
28	bMXS9S06	26253.663	8060	10000	11031.491	0	0	17149.489					28	bMXS9S06	1976.84	150.032	13.5881	0	0	-90	-90	2.04184
Spreader9_19350
0	START	24276.824	8060	10000	9055.37	0	0	19349.489
2	bMAQ1S01	24426.849	8060	10002.369	9205.37	0	1.81	19349.489					2	bMAQ1S01	150.025	150.025	13.5881	0	0	-90	-90	1.80961
6	bMXQ3S02	24577.508	8060	10007.632	9355.936	0	2.38	19349.489				-14.9179999999997	6	bMXQ3S02	300.684	101.621	6.32304	0	0	-90	-90	0.57039
8	oD901	24666.576	8060	10011.331	9444.928	0	2.38	19349.489	10011.331	10017.636			8	oD901	389.752	89.0687
10	bMXN7S03	24970.194	8060	10017.636	9748.458	0	0	19349.489					10	bMXN7S03	693.37	303.618	-8.83054	0	0	-90	-90	-2.38
20	bMXN9S04	25863.812	8060	10011.331	10641.989	0	-2.38	19349.489					20	bMXN9S04	1586.99	303.618	-8.83054	0	0	-90	-90	-2.38
24	bMXS9S05	26054.502	8060	10003.918	10832.534	0	-1.81	19349.489					24	bMXS9S05	1777.68	101.621	6.32304	0	0	-90	-90	0.57039
28	bMXS9S06	26253.565	8060	10000	11031.547	0	0	19349.489					28	bMXS9S06	1976.74	150.025	13.5881	0	0	-90	-90	1.80961
Spreader9_21550
0	START	24276.824	8060	10000	9055.37	0	0	21549.489
2	bMAQ1S01	24426.844	8060	10002.127	9205.37	0	1.625	21549.489					2	bMAQ1S01	150.02	150.02	13.5881	0	0	-90	-90	1.62482
6	bMXQ3S02	24577.49	8060	10006.852	9355.941	0	2.137	21549.489				-15.6979999999985	6	bMXQ3S02	300.666	101.608	6.32304	0	0	-90	-90	0.512093	I want 10.174 to end up at -12.4
8	oD901	24666.558	8060	10010.174	9444.947	0	2.137	21549.489	10010.174	10015.834			8	oD901	389.734	89.0687					subtract 22.55	-12.376
10	bMXN7S03	24970.159	8060	10015.834	9748.478	0	0	21549.489					10	bMXN7S03	693.335	303.601	-8.83054	0	0	-90	-90	-2.13691
20	bMXN9S04	25863.76	8060	10010.174	10642.009	0	-2.137	21549.489					20	bMXN9S04	1586.94	303.601	-8.83054	0	0	-90	-90	-2.13691
24	bMXS9S05	26054.437	8060	10003.517	10832.568	0	-1.625	21549.489					24	bMXS9S05	1777.61	101.608	6.32304	0	0	-90	-90	0.512093
28	bMXS9S06	26253.494	8060	10000	11031.586	0	0	21549.489					28	bMXS9S06	1976.67	150.02	13.5881	0	0	-90	-90	1.62482